## Prehlad
Odberateľ: |  |  |  | Spracoval: Gabriela Nagyová | [20 empty] | V module | Hlavička1 | Mena | Hlavička2 | Obdobie | Počet des.miest | Formát
Projektant: GRAFIA Ing. Hrušovský Dušan |  |  |  | JKSO : | [20 empty] | Rozpočet | Prehľad rozpočtových nákladov v | EUR |  |  | 1 | 123.5
Dodávateľ: |  |  |  | Dátum: | [20 empty] | Čerpanie | Súpis vykonaných prác a dodávok v | EUR | za obdobie | Mesiac 2011 | 2 | 123.46
[25 empty] | VK | Prehľad kalkulovaných nákladov v | EUR |  |  | 3 | 123.457
Stavba : Denný stacionár Helcmanovce 31.7.2024 | [24 empty] | VF | Súpis vykonaných prác a dodávok v | EUR | za obdobie | Mesiac 2011 | 4 | 123.4567
Objekt : SO 01 Denný stacionár | [29 empty] | N | 123.46
Prehľad rozpočtových nákladov v EUR
Por. | Kód | Kód položky | Popis položky, stavebného dielu, remesla, | Množstvo | Merná | Jednotková | Konštrukcie | Špecifikovaný | Spolu | Hmotnosť v tonách |  | Suť v tonách |  | DPH | Pozícia | Množstvo | Množstvo | Množstvo | Vyňatý | Vysoká sadzba | Typ | Nh | X | Y | Klasifikácia | Katalógové | Typ | AC | AD | Jedn. cena | Index JC | Množstvo | Index mn. | Zaradenie | Lev0
číslo | cen. |  | výkaz-výmer | výmera | jednotka | cena | a práce | materiál |  | Jednotková | Spolu | Jednotková | Spolu | % |  | rozpočtované | od začiatku | dodatok | z režimu stavba | DPH ( materiál ) | položky |  |  |  | produkcie | číslo | ceny | [6 empty] | pre KL | pozícia
PRÁCE A DODÁVKY HSV
1 - ZEMNE PRÁCE
1 | 272 | 132201101 | Hĺbenie rýh šírka do 60 cm v horn. tr. 3 do 100 m3 | 15.074 | m3 | [5 empty] | 0 |  | 0 | 20 | [6 empty] | E | 29.605 | 13220-1101 | 132201101 | 45.11.21 |  | 6 | [6 empty] | EK | S
|  |  | 7,3*0,3*0,75 = 1,643 | [17 empty] | a
|  |  | 5,05*0,3*0,75 = 1,136 | [17 empty] | a
|  |  | 1,0*0,3*0,5 = 0,150 | [17 empty] | a
|  |  | 1,0*0,6*0,3 = 0,180 | [17 empty] | a
|  |  | 7,3*0,3*0,75 = 1,643 | [17 empty] | a
|  |  | 5,05*0,3*0,75 = 1,136 | [17 empty] | a
|  |  | 4,3*0,3*0,75 = 0,968 | [17 empty] | a
|  |  | 5,3*0,3*0,75 = 1,193 | [17 empty] | a
|  |  | 6,5*0,3*0,75 = 1,463 | [17 empty] | a
|  |  | 3,5*0,3*0,75 = 0,788 | [17 empty] | a
|  |  | 1,4*0,3*0,5 = 0,210 | [17 empty] | a
|  |  | 1,4*0,6*0,3 = 0,252 | [17 empty] | a
|  |  | 9,98*0,3*0,75 = 2,246 | [17 empty] | a
|  |  | 3,49*0,3*0,75 = 0,785 | [17 empty] | a
|  |  | 3,44*0,3*0,75 = 0,774 | [17 empty] | a
|  |  | 1,35*0,3*0,75 = 0,304 | [17 empty] | a
|  |  | 0,9*0,3*0,75 = 0,203 | [17 empty] | a
|  |  | . | [17 empty] | a
2 | 272 | 132201109 | Príplatok za lepivosť horniny tr. 3 v rýhach š. do 60 cm | 15.074 | m3 | [5 empty] | 0 |  | 0 | 20 | [6 empty] | E | 4.145 | 13220-1109 | 132201109 | 45.11.21 |  | 6 | [6 empty] | EK | S
3 | 272 | 132201201 | Hĺbenie rýh šírka do 2 m v horn. tr. 3 do 100 m3 | 61.871 | m3 | [5 empty] | 0 |  | 0 | 20 | [6 empty] | E | 71.894 | 13220-1201 | 132201201 | 45.11.21 |  | 6 | [6 empty] | EK | S
|  |  | 16,0*0,8*0,75 = 9,600 | [17 empty] | a
|  |  | 21,28*0,8*0,75 = 12,768 | [17 empty] | a
|  |  | 10,8*0,8*0,75*2 = 12,960 | [17 empty] | a
|  |  | 9,67*0,8*0,75 = 5,802 | [17 empty] | a
|  |  | 11,27*0,8*0,75 = 6,762 | [17 empty] | a
|  |  | 9,58*0,8*0,75 = 5,748 | [17 empty] | a
|  |  | 5,5*1,0*0,85 = 4,675 | [17 empty] | a
|  |  | 0,9*0,23*0,85 = 0,176 | [17 empty] | a
|  |  | 2,1*0,23*0,85 = 0,411 | [17 empty] | a
|  |  | 0,85*0,335*0,85 = 0,242 | [17 empty] | a
|  |  | 1,2*0,8*0,85 = 0,816 | [17 empty] | a
|  |  | 0,8*0,8*0,85 = 0,544 | [17 empty] | a
|  |  | 2,01*0,8*0,85 = 1,367 | [17 empty] | a
4 | 272 | 132201209 | Príplatok za lepivosť horniny tr.3 v rýhach š. do 200 cm | 61.871 | m3 | [5 empty] | 0 |  | 0 | 20 | [6 empty] | E | 5.197 | 13220-1209 | 132201209 | 45.11.21 |  | 6 | [6 empty] | EK | S
5 | 272 | 162701105 | Vodorovné premiestnenie výkopu do 10000 m horn. tr. 1-4 | 76.945 | m3 | [5 empty] | 0 |  | 0 | 20 | [6 empty] | E | 0.846 | 16270-1105 | 162701105 | 45.11.24 |  | 6 | [6 empty] | EK | S
|  |  | 15,074+61,871 = 76,945 | [17 empty] | a
|  |  | 1 - ZEMNE PRÁCE spolu: | 0 | [6 empty] | 0 |  | 0 | [8 empty] | 111.687
2 - ZÁKLADY
6 | 011 | 274271226 | Základové pásy z tehiel PREMAC 50x30x25 s betónovou výplňou | 13.411 | m3 |  |  |  |  | 2.1286 | 28.5472 |  | 0 | 20 | [6 empty] | E | 45.316 | 27427-1226 | 274271226 | . . |  | 6 | [6 empty] | EK | S
|  |  | 16*0,3*0,5 = 2,400 | [17 empty] | a
|  |  | 21,28*0,3*0,5 = 3,192 | [17 empty] | a
|  |  | 10,8*0,3*0,5*2 = 3,240 | [17 empty] | a
|  |  | 9,67*0,3*0,5 = 1,451 | [17 empty] | a
|  |  | 11,27*0,3*0,5 = 1,691 | [17 empty] | a
|  |  | 9,58*0,3*0,5 = 1,437 | [17 empty] | a
|  |  | . | [17 empty] | a
7 | 011 | 274313611 | Základové pásy z betónu prostého tr. C16/20 | 88.17 | m3 |  |  |  |  | 2.4193 | 213.3106 |  | 0 | 20 | [6 empty] | E | 40.206 | 27431-3611 | 274313611 | 45.25.32 |  | 6 | [6 empty] | EK | S
|  |  | 7,3*0,3*(1,0+1,6)/2 = 2,847 | [17 empty] | a
|  |  | 5,05*0,3*1,6 = 2,424 | [17 empty] | a
|  |  | 1,0*0,3*0,5 = 0,150 | [17 empty] | a
|  |  | 1,0*0,6*0,3 = 0,180 | [17 empty] | a
|  |  | 7,3*0,3*(0,2+0,8)/2 = 1,095 | [17 empty] | a
|  |  | 5,05*0,3*0,8 = 1,212 | [17 empty] | a
|  |  | 16,0*0,8*0,75 = 9,600 | [17 empty] | a
|  |  | 21,28*0,8*0,75 = 12,768 | [17 empty] | a
|  |  | 10,8*0,8*0,75*2 = 12,960 | [17 empty] | a
|  |  | 0,88*0,4*1,1 = 0,387 | [17 empty] | a
|  |  | 9,67*0,8*0,75 = 5,802 | [17 empty] | a
|  |  | 11,27*0,8*0,75 = 6,762 | [17 empty] | a
|  |  | 9,58*0,8*0,75 = 5,748 | [17 empty] | a
|  |  | 4,3*0,3*0,8 = 1,032 | [17 empty] | a
|  |  | 5,3*0,3*(1,0+1,6)/2 = 2,067 | [17 empty] | a
|  |  | 6,5*0,3*(1,0+1,6)/2 = 2,535 | [17 empty] | a
|  |  | 3,5*0,3*1,6 = 1,680 | [17 empty] | a
|  |  | 1,4*0,3*0,5 = 0,210 | [17 empty] | a
|  |  | 1,4*0,6*0,3 = 0,252 | [17 empty] | a
|  |  | 9,98*0,3*1,6 = 4,790 | [17 empty] | a
|  |  | 3,49*0,3*1,6 = 1,675 | [17 empty] | a
|  |  | 3,44*0,3*(1,0+1,6)/2*2 = 2,683 | [17 empty] | a
|  |  | 1,35*0,3*1,6 = 0,648 | [17 empty] | a
|  |  | 0,9*0,3*1,6 = 0,432 | [17 empty] | a
|  |  | 5,5*1,0*0,85 = 4,675 | [17 empty] | a
|  |  | 0,9*0,23*0,85 = 0,176 | [17 empty] | a
|  |  | 2,1*0,23*0,85 = 0,411 | [17 empty] | a
|  |  | 0,85*0,335*0,85 = 0,242 | [17 empty] | a
|  |  | 1,2*0,8*0,85 = 0,816 | [17 empty] | a
|  |  | 0,8*0,8*0,85 = 0,544 | [17 empty] | a
|  |  | 2,01*0,8*0,85 = 1,367 | [17 empty] | a
8 | 011 | 274351215 | Debnenie základových pásov zhotovenie | 66.053 | m2 |  |  |  |  | 0.00223 | 0.1473 |  | 0 | 20 | [6 empty] | E | 24.109 | 27435-1215 | 274351215 | 45.25.32 |  | 6 | [6 empty] | EK | S
|  |  | 7,3*0,55*2 = 8,030 | [17 empty] | a
|  |  | 5,05*0,85*2 = 8,585 | [17 empty] | a
|  |  | 5,3*0,55*2 = 5,830 | [17 empty] | a
|  |  | 6,5*0,55*2 = 7,150 | [17 empty] | a
|  |  | 3,5*0,85*2 = 5,950 | [17 empty] | a
|  |  | 9,98*0,85*2 = 16,966 | [17 empty] | a
|  |  | 3,49*0,85*2 = 5,933 | [17 empty] | a
|  |  | 3,44*0,55*2 = 3,784 | [17 empty] | a
|  |  | 1,35*0,85*2 = 2,295 | [17 empty] | a
|  |  | 0,9*0,85*2 = 1,530 | [17 empty] | a
|  |  | . | [17 empty] | a
9 | 011 | 274351216 | Debnenie základových pásov odstránenie | 66.053 | m2 | [5 empty] | 0 |  | 0 | 20 | [6 empty] | E | 12.946 | 27435-1216 | 274351216 | 45.25.32 |  | 6 | [6 empty] | EK | S
|  |  | 2 - ZÁKLADY spolu: | 0 | [6 empty] | 242.0051 |  | 0 | [8 empty] | 122.577
3 - ZVISLÉ A KOMPLETNÉ KONŠTRUKCIE
10 | 011 | 311272248 | Murivo presné porobet tvárnice PPT-hlad.Ytong, 250mm, P4-600 | 2.3 | m3 |  |  |  |  | 0.80785 | 1.8581 |  | 0 | 20 | [6 empty] | E | 7.234 | 31127-2248 | 311272248 | 45.25.50 |  | 6 | [6 empty] | EK | S
|  |  | výť.š. | [17 empty] | a
|  |  | (2,0+2,0)*2*1,15*0,25 = 2,300 | [17 empty] | a
11 | 011 | 311272348 | Murivo presné porobet tvárnice PPT-hlad.Ytong, 300mm, P4-600 | 45.322 | m3 |  |  |  |  | 0.80755 | 36.5998 |  | 0 | 20 | [6 empty] | E | 144.124 | 31127-2348 | 311272348 | 45.25.50 |  | 6 | [6 empty] | EK | S
|  |  | Inp | [17 empty] | a
|  |  | 10,14*3,0*0,3 = 9,126 | [17 empty] | a
|  |  | 11,34*3,0*0,3 = 10,206 | [17 empty] | a
|  |  | -0,8*1,97*0,3 = -0,473 | [17 empty] | a
|  |  | -1,5*1,97*0,3 = -0,887 | [17 empty] | a
|  |  | IInp | [17 empty] | a
|  |  | 10,44*2,75*0,3 = 8,613 | [17 empty] | a
|  |  | 6,1*2,75*0,3 = 5,033 | [17 empty] | a
|  |  | 3,44*2,75*0,3 = 2,838 | [17 empty] | a
|  |  | -1,1*1,97*0,3*2 = -1,300 | [17 empty] | a
|  |  | -0,9*1,97*0,3 = -0,532 | [17 empty] | a
|  |  | atika | [17 empty] | a
|  |  | (12,3+10,74+10,38+5,06)*1,1*0,3 = 12,698 | [17 empty] | a
12 | 011 | 311272448 | Murivo presné porobet tvárnice PPT-hlad.Ytong, 365mm, P4-600 | 141.489 | m3 |  |  |  |  | 0.80775 | 114.2877 |  | 0 | 20 | [6 empty] | E | 437.908 | 31127-2448 | 311272448 | 45.25.50 |  | 6 | [6 empty] | EK | S
|  |  | Inp | [17 empty] | a
|  |  | (15,6+22,48)*2*2,75*0,38 = 79,587 | [17 empty] | a
|  |  | 4,48*2,75*0,38 = 4,682 | [17 empty] | a
|  |  | IInp | [17 empty] | a
|  |  | (15,6+22,48)*2*2,6*0,38 = 75,246 | [17 empty] | a
|  |  | 4,48*2,6*0,38 = 4,426 | [17 empty] | a
|  |  | -59,084*0,38 = -22,452 | [17 empty] | a
13 | 011 | 342272436 | Priečky PPP Ytong hr.125mm 550kg/m3 | 231.241 | m2 |  |  |  |  | 0.0977 | 22.5922 |  | 0 | 20 | [6 empty] | E | 115.389 | 34227-2436 | 342272436 | 45.25.50 |  | 6 | [6 empty] | EK | S
|  |  | Inp | [17 empty] | a
|  |  | 1,2*3,0 = 3,600 | [17 empty] | a
|  |  | 2,1*3,0 = 6,300 | [17 empty] | a
|  |  | 1,9*2,5 = 4,750 | [17 empty] | a
|  |  | 1,2*2,5 = 3,000 | [17 empty] | a
|  |  | 4,4*3,0 = 13,200 | [17 empty] | a
|  |  | 5,3*3,0 = 15,900 | [17 empty] | a
|  |  | 2,525*3,0*2 = 15,150 | [17 empty] | a
|  |  | 1,8*3,0 = 5,400 | [17 empty] | a
|  |  | 4,94*3,0*2 = 29,640 | [17 empty] | a
|  |  | 1,325*3,0*2 = 7,950 | [17 empty] | a
|  |  | 0,85*3,0 = 2,550 | [17 empty] | a
|  |  | 2,525*3,0 = 7,575 | [17 empty] | a
|  |  | 1,475*3,0 = 4,425 | [17 empty] | a
|  |  | 3,745*3,0 = 11,235 | [17 empty] | a
|  |  | 3,62*3,0 = 10,860 | [17 empty] | a
|  |  | -0,6*1,97*6 = -7,092 | [17 empty] | a
|  |  | -0,9*1,97*3 = -5,319 | [17 empty] | a
|  |  | -1,5*1,97 = -2,955 | [17 empty] | a
|  |  | IInp | [17 empty] | a
|  |  | 4,4*2,75 = 12,100 | [17 empty] | a
|  |  | 1,75*2,75 = 4,813 | [17 empty] | a
|  |  | 2,525*2,75 = 6,944 | [17 empty] | a
|  |  | 3,425*2,75 = 9,419 | [17 empty] | a
|  |  | 1,8*2,75 = 4,950 | [17 empty] | a
|  |  | 10,14*2,75 = 27,885 | [17 empty] | a
|  |  | 3,315*2,75*3 = 27,349 | [17 empty] | a
|  |  | 1,6*2,75 = 4,400 | [17 empty] | a
|  |  | 2,325*2,75 = 6,394 | [17 empty] | a
|  |  | 6,1*2,75 = 16,775 | [17 empty] | a
|  |  | -0,6*1,97*5 = -5,910 | [17 empty] | a
|  |  | -0,8*1,97*3 = -4,728 | [17 empty] | a
|  |  | -0,9*1,97*3 = -5,319 | [17 empty] | a
14 | 015 | 380321442 | Kompletné konštr. bet. žel. obyčajného tr. C 25/30 hr. 150-300 mm | 3.146 | m3 |  |  |  |  | 2.5121 | 7.9031 |  | 0 | 20 | [6 empty] | E | 6.069 | 38032-1442 | 380321442 | 45.21.64 |  | 6 | [6 empty] | EK | S
|  |  | výťah.šachta | [17 empty] | a
|  |  | 2,3*2,2*0,25 = 1,265 | [17 empty] | a
|  |  | (1,8*2,2)*2*0,95*0,25 = 1,881 | [17 empty] | a
15 | 015 | 380356211 | Debnenie komplet. konštrukcií omietaných plôch rovinných, zhotovenie | 17.45 | m2 |  |  |  |  | 0.00212 | 0.036994 |  | 0 | 20 | [6 empty] | E | 19.282 | 38035-6211 | 380356211 | 45.21.64 |  | 6 | [6 empty] | EK | S
|  |  | (2,3+2,2)*2*1,2 = 10,800 | [17 empty] | a
|  |  | (1,8+1,7)*2*0,95 = 6,650 | [17 empty] | a
16 | 015 | 380356212 | Debnenie komplet. konštrukcií omietaných plôch rovinných, odstránenie | 17.45 | m2 | [5 empty] | 0 |  | 0 | 20 | [6 empty] | E | 5.916 | 38035-6212 | 380356212 | 45.21.64 |  | 6 | [6 empty] | EK | S
17 | 015 | 380361006 | Výstuž kompletných konštrukcií z ocele 10 505 | 0.315 | t |  |  |  |  | 1.0529 | 0.33166 |  | 0 | 20 | [6 empty] | E | 12.364 | 38036-1006 | 380361006 | 45.21.64 |  | 6 | [6 empty] | EK | S
|  |  | 3 - ZVISLÉ A KOMPLETNÉ KONŠTRUKCIE spolu: | 0 | [6 empty] | 183.6096 |  | 0 | [8 empty] | 748.286
4 - VODOROVNÉ KONŠTRUKCIE
18 | 011 | 411321414 | Stropy doskové zo železobetónu tr. C25/30 | 47.841 | m3 |  |  |  |  | 2.4468 | 117.0574 |  | 0 | 20 | [6 empty] | E | 44.636 | 41132-1414 | 411321414 | 45.25.32 |  | 6 | [6 empty] | EK | S
|  |  | D1 | [17 empty] | a
|  |  | 12,1*15,6*0,2 = 37,752 | [17 empty] | a
|  |  | D2 | [17 empty] | a
|  |  | 10,38*4,86*0,2 = 10,089 | [17 empty] | a
19 | 011 | 411351101 | Debnenie stropov doskových zhotovenie | 209.286 | m2 |  |  |  |  | 0.00199 | 0.41648 |  | 0 | 20 | [6 empty] | E | 102.55 | 41135-1101 | 411351101 | 45.25.32 |  | 6 | [6 empty] | EK | S
|  |  | 11,34*14,84 = 168,286 | [17 empty] | a
|  |  | 10,0*4,1 = 41,000 | [17 empty] | a
20 | 011 | 411351102 | Debnenie stropov doskových odstránenie | 209.286 | m2 | [5 empty] | 0 |  | 0 | [7 empty] | E | 55.252 | 41135-1102 | 411351102 | 45.25.32 |  | 6 | [6 empty] | EK | S
21 | 011 | 411354175 | Podperná konštr. stropov pre zaťaženie do 20 kPa zhotovenie | 209.286 | m2 |  |  |  |  | 0.00424 | 0.88737 |  | 0 | [7 empty] | E | 121.804 | 41135-4175 | 411354175 | 45.25.32 |  | 6 | [6 empty] | EK | S
22 | 011 | 411354176 | Podperná konštr. stropov pre zaťaženie do 20 kPa odstránenie | 209.286 | m2 | [5 empty] | 0 |  | 0 | [7 empty] | E | 51.694 | 41135-4176 | 411354176 | 45.25.32 |  | 6 | [6 empty] | EK | S
23 | 011 | 411361821 | Výstuž stropov BSt 500 (10505) | 4.784 | t |  |  |  |  | 1.0442 | 4.9956 |  | 0 | [7 empty] | E | 241.166 | 41136-1821 | 411361821 | 45.25.32 |  | 6 | [6 empty] | EK | S
24 | 011 | 413321515 | Nosníky zo železobetónu tr. C20/25 | 1.113 | m3 |  |  |  |  | 0.16 | 0.17808 |  | 0 | [7 empty] | E | 0.925 | 41332-1515 | 413321515 | . . |  | 6 | [6 empty] | EK | S
|  |  | 14,84*0,3*0,25 = 1,113 | [17 empty] | a
25 | 011 | 413351107 | Debnenie nosníkov bez podpernej konštrukcie zhotovenie | 11.584 | m2 |  |  |  |  | 0.00392 | 0.045409 |  | 0 | [7 empty] | E | 8.271 | 41335-1107 | 413351107 | 45.25.32 |  | 6 | [6 empty] | EK | S
|  |  | 14,48*(0,25*2+0,3) = 11,584 | [17 empty] | a
26 | 011 | 413351108 | Debnenie nosníkov bez podpernej konštrukcie odstránenie | 11.584 | m2 | [5 empty] | 0 |  | 0 | [7 empty] | E | 3.753 | 41335-1108 | 413351108 | 45.25.32 |  | 6 | [6 empty] | EK | S
27 | 011 | 413361821 | Výstuž nosníkov, trámov, prievlakov BSt 500 (10505) | 0.111 | t |  |  |  |  | 1.0467 | 0.11619 |  | 0 | [7 empty] | E | 5.816 | 41336-1821 | 413361821 | 45.25.32 |  | 6 | [6 empty] | EK | S
28 | 011 | 417321414 | Stužujúce pásy a vence zo železobetónu tr. C25/30 | 13.023 | m3 |  |  |  |  | 2.4476 | 31.8752 |  | 0 | [7 empty] | E | 17.855 | 41732-1414 | 417321414 | 45.25.32 |  | 6 | [6 empty] | EK | S
|  |  | (22,48+15,6)*2*0,38*0,25 = 7,235 | [17 empty] | a
|  |  | (22,48+15,6)*2*0,38*0,2 = 5,788 | [17 empty] | a
29 | 011 | 417351115 | Debnenie stužujúcich pásov a vencov zhotovenie | 68.544 | m2 |  |  |  |  | 0.00335 | 0.22962 |  | 0 | [7 empty] | E | 42.292 | 41735-1115 | 417351115 | 45.25.32 |  | 6 | [6 empty] | EK | S
|  |  | (22,48+15,6)*2*0,25*2 = 38,080 | [17 empty] | a
|  |  | (22,48+15,6)*2*0,2*2 = 30,464 | [17 empty] | a
30 | 011 | 417351116 | Debnenie stužujúcich pásov a vencov odstránenie | 68.544 | m2 | [5 empty] | 0 |  | 0 | [7 empty] | E | 19.466 | 41735-1116 | 417351116 | 45.25.32 |  | 6 | [6 empty] | EK | S
31 | 011 | 417361821 | Výstuž stužujúcich pásov, vencov BSt 500 (10505) | 1.302 | t |  |  |  |  | 1.0416 | 1.3561 |  | 0 | [7 empty] | E | 62.643 | 41736-1821 | 417361821 | 45.25.32 |  | 6 | [6 empty] | EK | S
32 | 011 | 430321414 | Schodišťové konštrukcie zo železobetónu tr. C25/30 | 6.122 | m3 |  |  |  |  | 2.4542 | 15.0247 |  | 0 | [7 empty] | E | 15.201 | 43032-1414 | 430321414 | 45.25.32 |  | 6 | [6 empty] | EK | S
|  |  | 2,5*1,25*0,15*2 = 0,938 | [17 empty] | a
|  |  | 4,4*1,25*0,15 = 0,825 | [17 empty] | a
|  |  | 1,25*03*0,155/2*15 = 4,359 | [17 empty] | a
33 | 011 | 430361821 | Výstuž schodišťových konštrukcií BSt 500 (10505) | 0.612 | t |  |  |  |  | 1.0463 | 0.64034 |  | 0 | [7 empty] | E | 47.745 | 43036-1821 | 430361821 | 45.25.32 |  | 6 | [6 empty] | EK | S
34 | 011 | 431351121 | Debnenie podest priamočiar. s podpernou konštr. do 4 m zhotovenie | 14.656 | m2 |  |  |  |  | 0.00773 | 0.11329 |  | 0 | [7 empty] | E | 22.981 | 43135-1121 | 431351121 | 45.25.32 |  | 6 | [6 empty] | EK | S
|  |  | 2,5*1,25*2 = 6,250 | [17 empty] | a
|  |  | 4,4*1,25 = 5,500 | [17 empty] | a
|  |  | 1,25*0,155*15 = 2,906 | [17 empty] | a
35 | 011 | 431351122 | Debnenie podest priamočiar. s podpernou konštr. do 4 m odstránenie | 14.656 | m2 | [5 empty] | 0 |  | 0 | [7 empty] | E | 4.866 | 43135-1122 | 431351122 | 45.25.32 |  | 6 | [6 empty] | EK | S
|  |  | 4 - VODOROVNÉ KONŠTRUKCIE spolu: | 0 | [6 empty] | 172.9358 |  | 0 | [8 empty] | 868.916
6 - ÚPRAVY POVRCHOV, PODLAHY, VÝPLNE
36 | 011 | 611461013 | Príprava podkladu, -penetrácia pod omietky stropov RIGIPS | 381.8 | m2 |  |  |  |  | 0.00028 | 0.1069 |  | 0 | [7 empty] | E | 43.143 | 61146-1013 | 611461013 | . . |  | 6 | [6 empty] | EK | S
|  |  | 132,3+249,5 = 381,800 | [17 empty] | a
37 | 011 | 611462320 | Omietka vnútor. stropov RIGIPS, sadrová Rimano UNI hr. 20 mm | 381.8 | m2 |  |  |  |  | 0.0176 | 6.7197 |  | 0 | [7 empty] | E | 198.918 | 61146-2320 | 611462320 | . . |  | 6 | [6 empty] | EK | S
38 | 011 | 611481117 | Potiahnutie vnút. stropov sklotextilnou sieťkou prilepením | 381.8 | m2 |  |  |  |  | 0.00511 | 1.951 |  | 0 | [7 empty] | E | 46.198 | 61148-1117 | 611481117 | . . |  | 6 | [6 empty] | EK | S
39 | 011 | 612466212 | Penetrácia stien | 907.272 | m2 |  |  |  |  | 0.0068 | 6.1694 |  | 0 | [7 empty] | E | 72.582 | 61246-6212 | 612466212 | 45.41.10 |  | 6 | [6 empty] | EK | S
40 | 011 | 612474105 | Sádrová stierka stien RIGiPS | 907.272 | m2 |  |  |  |  | 0.004 | 3.6291 |  | 0 | [7 empty] | E | 271.274 | 61247-4105 | 612474105 | 45.41.10 |  | 6 | [6 empty] | EK | S
|  |  | (4,4+5,915)*2*2,85 = 58,796 | [17 empty] | a
|  |  | (3,075+3,015)*2,85 = 17,357 | [17 empty] | a
|  |  | (5,3+2,28)*2*2,85 = 43,206 | [17 empty] | a
|  |  | (1,8+1,5)*2*2,85 = 18,810 | [17 empty] | a
|  |  | (1,8+0,9)*2*2,85 = 15,390 | [17 empty] | a
|  |  | (2,525+10,5)*2*2,85 = 74,243 | [17 empty] | a
|  |  | (1,75+1,995)*2*2,85 = 21,347 | [17 empty] | a
|  |  | (10,14+6,0)*2*2,85 = 91,998 | [17 empty] | a
|  |  | (1,5+2,525)*2*2,85 = 22,943 | [17 empty] | a
|  |  | (3,315+2,525)*2*2,85 = 33,288 | [17 empty] | a
|  |  | (1,2+0,85)*2*2,85 = 11,685 | [17 empty] | a
|  |  | 1,325*2,85*2 = 7,553 | [17 empty] | a
|  |  | (3,745+3,34)*2*2,85 = 40,385 | [17 empty] | a
|  |  | (1,87+1,475)*2*2,85 = 19,067 | [17 empty] | a
|  |  | (1,75+1,475)*2*2,85 = 18,383 | [17 empty] | a
|  |  | (3,62+1,475)*2*2,85 = 29,042 | [17 empty] | a
|  |  | (3,34+3,62)*2*2,85 = 39,672 | [17 empty] | a
|  |  | (10,0+4,1)*2*2,85 = 80,370 | [17 empty] | a
|  |  | IInp | [17 empty] | a
|  |  | (4,4+9,465)*2*2,65 = 73,485 | [17 empty] | a
|  |  | (10,44*2+1,5)*2,65 = 59,307 | [17 empty] | a
|  |  | (3,315+2,325)*2*2,65 = 29,892 | [17 empty] | a
|  |  | (0,9+1,6)*2*2,65 = 13,250 | [17 empty] | a
|  |  | (3,315+1,95)*2*2,65 = 27,905 | [17 empty] | a
|  |  | (3,315+3,62)*2*2,65 = 36,756 | [17 empty] | a
|  |  | (6,1+5,915)*2*2,65 = 63,680 | [17 empty] | a
|  |  | (6,1+4,1)*2*2,65 = 54,060 | [17 empty] | a
|  |  | (10,4,1)*2*2,65 | [17 empty] | a
|  |  | -59,084 = -59,084 | [17 empty] | a
|  |  | -0,6*1,97*24 = -28,368 | [17 empty] | a
|  |  | -0,8*1,97*12 = -18,912 | [17 empty] | a
|  |  | -0,9*1,97*12 = -21,276 | [17 empty] | a
|  |  | -1,1*1,97*8 = -17,336 | [17 empty] | a
|  |  | -1,5*1,97*4 = -11,820 | [17 empty] | a
|  |  | príp.ostenia | [17 empty] | a
|  |  | (1,0+0,5)*2*0,38*6 = 6,840 | [17 empty] | a
|  |  | (1,0+2,5)*2*0,38*4 = 10,640 | [17 empty] | a
|  |  | (0,75+0,5)*2*0,38*8 = 7,600 | [17 empty] | a
|  |  | (1,0+1,5)*2*0,38*3 = 5,700 | [17 empty] | a
|  |  | (1,75+2,5)*2*0,38*3 = 9,690 | [17 empty] | a
|  |  | (1,75+1,75)*2*0,38 = 2,660 | [17 empty] | a
|  |  | (1,0+2,6)*2*0,38*2 = 5,472 | [17 empty] | a
|  |  | (1,75+2,6)*2*0,38*3 = 9,918 | [17 empty] | a
|  |  | (0,9+1,97*2)*0,38*2 = 3,678 | [17 empty] | a
41 | 011 | 612481119 | Potiahnutie vnút., alebo vonk. stien a ostatných plôch sklotextilnou mriežkou | 907.272 | m2 |  |  |  |  | 0.00033 | 0.2994 |  | 0 | [7 empty] | E | 163.309 | 61248-1119 | 612481119 | 45.41.10 |  | 6 | [6 empty] | EK | S
42 | 011 | 625991107 | Zatepl. vonk. stien omietka zo such. zmesí a Nobasil hr.100 mm | 557.108 | m2 |  |  |  |  | 0.02913 | 16.2286 |  | 0 | [7 empty] | E | 911.429 | 62599-1107 | 625991107 | 45.41.10 |  | 6 | [6 empty] | EK | S
|  |  | (22,68+15,88)*2*6,7 = 516,704 | [17 empty] | a
|  |  | (22,68+15,8)*1,05 = 40,404 | [17 empty] | a
|  |  | 59,084- | [17 empty] | a
43 | 011 | 631313611 | Mazanina z betónu prostého tr. C16/20 hr. 8-12 cm | 0.506 | m3 |  |  |  |  | 2.421 | 1.225 |  | 0 | [7 empty] | E | 1.248 | 63131-3611 | 631313611 | 45.25.32 |  | 6 | [6 empty] | EK | S
|  |  | podkl.bet.pod výť.š. | [17 empty] | a
|  |  | 2,3*2,2*0,1 = 0,506 | [17 empty] | a
44 | 011 | 631315611 | Mazanina z betónu prostého tr. C16/20 hr. 12-24 cm | 60.964 | m3 |  |  |  |  | 2.421 | 147.5957 |  | 0 | [7 empty] | E | 134.548 | 63131-5611 | 631315611 | 45.25.32 |  | 6 | [6 empty] | EK | S
|  |  | 15,6*12,1*0,2 = 37,752 | [17 empty] | a
|  |  | 8,25*10,18*0,2 = 16,797 | [17 empty] | a
|  |  | 9,8*1,7*0,2 = 3,332 | [17 empty] | a
|  |  | 5,64*1,2*0,2 = 1,354 | [17 empty] | a
|  |  | 12,35*0,7*0,2 = 1,729 | [17 empty] | a
45 | 011 | 631319175 | Prípl. za stiahnutie povrchu mazaniny pred vlož. výstuže hr. do 24 cm | 121.928 | m3 | [5 empty] | 0 |  | 0 | [7 empty] | E | 24.995 | 63131-9175 | 631319175 | 45.25.32 |  | 6 | [6 empty] | EK | S
46 | 011 | 631362021 | Výstuž betónových mazanín zo zvarovaných sietí Kari | 4.267 | t |  |  |  |  | 0.98901 | 4.2201 |  | 0 | [7 empty] | E | 64.991 | 63136-2021 | 631362021 | 45.25.32 |  | 6 | [6 empty] | EK | S
|  |  | 609,64*0,007 = 4,267 | [17 empty] | a
|  |  | 121,928/0,2=609,64 | [17 empty] | a
47 | 011 | 631571003 | Násyp zo štrkopiesku 0-32 spevňujúceho | 130.67 | m3 |  |  |  |  | 1.837 | 240.0408 |  | 0 | [7 empty] | E | 213.253 | 63157-1003 | 631571003 | 45.25.50 |  | 6 | [6 empty] | EK | S
|  |  | 11,34*4,4*0,5 = 24,948 | [17 empty] | a
|  |  | 10,14*4,94*0,5 = 25,046 | [17 empty] | a
|  |  | 10,14*6,1*0,5 = 30,927 | [17 empty] | a
|  |  | 3,39*10,18*0,5 = 17,255 | [17 empty] | a
|  |  | 4,1*10,18*0,5 = 20,869 | [17 empty] | a
|  |  | 9,8*1,4*0,5 = 6,860 | [17 empty] | a
|  |  | 12,35*0,4*0,5 = 2,470 | [17 empty] | a
|  |  | 5,1*0,9*0,5 = 2,295 | [17 empty] | a
48 | 011 | 632451236 | Poter pieskocement. 400 kg cem./m3 ocel. hladený hr. do 5 cm | 387.15 | m2 |  |  |  |  | 0.12309 | 47.6543 |  | 0 | [7 empty] | E | 171.507 | 63245-1236 | 632451236 | 45.25.32 |  | 6 | [6 empty] | EK | S
|  |  | Inp | [17 empty] | a
|  |  | 11,6+10,3+4,1+5,6+3,8+7,9+2,75+12,5+2,6+5,35 = 66,500 | [17 empty] | a
|  |  | 10,2+3,8+4,3+3,5+61,85+41,0+12,1 = 136,750 | [17 empty] | a
|  |  | IInp | [17 empty] | a
|  |  | 17,55+16,65+7,35+6,45+6,2+12,0+3,8+4,3+3,5 = 77,800 | [17 empty] | a
|  |  | 4,0+36,1+25,0+41,0 = 106,100 | [17 empty] | a
49 | 011 | 632921411 | Dlažba z betónových dlaždíc hr. 4 cm kladených do cem malty MC-1O | 37.25 | m2 |  |  |  |  | 0.27466 | 10.2311 |  | 0 | [7 empty] | E | 22.015 | 63292-1411 | 632921411 | 45.25.50 |  | 6 | [6 empty] | EK | S
|  |  | terasa | [17 empty] | a
|  |  | 37,25 = 37,250 | [17 empty] | a
|  |  | 6 - ÚPRAVY POVRCHOV, PODLAHY, VÝPLNE spolu: | 0 | [6 empty] | 486.0711 |  | 0 | [8 empty] | 2339.41
9 - OSTATNÉ KONŠTRUKCIE A PRÁCE
50 | 003 | 941941051 | Montáž lešenia ľahk. radového s podlahami š. do 1,5 m v. do 10 m | 516.7 | m2 | [5 empty] | 0 |  | 0 | [7 empty] | E | 104.373 | 94194-1051 | 941941051 | 45.25.10 |  | 6 | [6 empty] | EK | S
51 | 003 | 941941391 | Príplatok za prvý a každý ďalší mesiac použitia lešenia k pol. -1051 | 516.7 | m2 |  |  |  |  | 0.00073 | 0.37719 |  | 0 | [7 empty] | E | 3.617 | 94194-1391 | 941941391 | 45.25.10 |  | 6 | [6 empty] | EK | S
52 | 003 | 941941851 | Demontáž lešenia ľahk. radového s podlahami š. do 1,5 m v. do 10 m | 516.7 | m2 | [5 empty] | 0 |  | 0 | [7 empty] | E | 59.421 | 94194-1851 | 941941851 | 45.25.10 |  | 6 | [6 empty] | EK | S
53 | 003 | 941955002 | Lešenie ľahké prac. pomocné výš. podlahy do 1,9 m | 387.15 | m2 |  |  |  |  | 0.00166 | 0.64267 |  | 0 | [7 empty] | E | 71.623 | 94195-5002 | 941955002 | 45.25.10 |  | 6 | [6 empty] | EK | S
54 | 272 | 979131415 | Poplatok za uloženie vykopanej zeminy | 76.945 | m3 | [5 empty] | 0 |  | 0 | [7 empty] | E |  | 97913-1415 | 979131415 | 45.11.11 |  | 6 | [6 empty] | EK | S
55 | 011 | 998011002 | Presun hmôt pre budovy murované výšky do 12 m | 1085.641 | t | [5 empty] | 0 |  | 0 | [7 empty] | E | 320.264 | 99801-1002 | 998011002 | 45.21.6* |  | 6 | [6 empty] | EK | S
|  |  | 9 - OSTATNÉ KONŠTRUKCIE A PRÁCE spolu: | 0 | [6 empty] | 1.0199 |  | 0 | [8 empty] | 559.298
|  |  | PRÁCE A DODÁVKY HSV spolu: | 0 | [6 empty] | 1085.6414 |  | 0 | [8 empty] | 4750.174
PRÁCE A DODÁVKY PSV
711 - Izolácie proti vode a vlhkosti
56 | 700 | 711.421 | Izolácia proti tlakovej vode vodorovná 2x Hydrobit 1x NAP 1x NA | 304.82 | m2 |  |  |  |  | 0.01024 | 3.1214 |  | 0 | [7 empty] | I | 55.477 | 711.421 | 711.421 | 45.00.00 |  | 6 | S01 | [5 empty] | IK | S
|  |  | 609,64/2 = 304,820 | [17 empty] | a
57 | 700 | 711.422 | Izolácia proti tlakovej vode zvislá 2x Hydrobit 1x NAP 1x NA | 10.56 | m2 |  |  |  |  | 0.01166 | 0.12313 |  | 0 | [7 empty] | I | 3.58 | 711.422 | 711.422 | 45.00.00 |  | 6 | S01 | [5 empty] | IK | S
|  |  | (2,2+2,2)*2*1,2 = 10,560 | [17 empty] | a
58 | 711 | 711251130 | Pružná hydroizolácia Flexdicht (kúpeľne, sprchovacie kúty, práčovne...) | 182.099 | m2 |  |  |  |  | 0.0015 | 0.27315 |  | 0 | [7 empty] | I | 91.05 | 71125-1130 | 711251130 | 45.22.20 |  | 6 | [6 empty] | IK | S
|  |  | I.np | [17 empty] | a
|  |  | (0,85+1,2)*2*2,0 = 8,200 | [17 empty] | a
|  |  | 0,85*1,2 = 1,020 | [17 empty] | a
|  |  | 3,315*2,525 = 8,370 | [17 empty] | a
|  |  | (3,315+2,525)*2*2,0 = 23,360 | [17 empty] | a
|  |  | 1,325*2,0*2 = 5,300 | [17 empty] | a
|  |  | 1,8*1,5 = 2,700 | [17 empty] | a
|  |  | (1,8+1,5)*2*2,0 = 13,200 | [17 empty] | a
|  |  | 1,8*0,9 = 1,620 | [17 empty] | a
|  |  | (1,8+0,9)*2*2,0 = 10,800 | [17 empty] | a
|  |  | (1,995+1,75)*2*2,0 = 14,980 | [17 empty] | a
|  |  | 1,995*1,75 = 3,491 | [17 empty] | a
|  |  | IInp | [17 empty] | a
|  |  | 3,315*2,325 = 7,707 | [17 empty] | a
|  |  | (0,9+1,6)*2*2,0 = 10,000 | [17 empty] | a
|  |  | (3,315+2,325)*2*2,0 = 22,560 | [17 empty] | a
|  |  | 0,5*2,0*2 = 2,000 | [17 empty] | a
|  |  | 1,8*1,5 = 2,700 | [17 empty] | a
|  |  | (1,8+1,5)*2*2,0 = 13,200 | [17 empty] | a
|  |  | 1,8*0,9 = 1,620 | [17 empty] | a
|  |  | (1,8+0,9)*2*2,0 = 10,800 | [17 empty] | a
|  |  | 1,995*1,75 = 3,491 | [17 empty] | a
|  |  | (1,995+1,75)*2*2,0 = 14,980 | [17 empty] | a
59 | 711 | 998711202 | Presun hmôt pre izolácie proti vode v objektoch výšky do 12 m | 44.78 | % | [5 empty] | 0 |  | 0 | [7 empty] | I |  | 99871-1202 | 998711202 | 45.22.20 |  | 1 | [6 empty] | IK | S
|  |  | 711 - Izolácie proti vode a vlhkosti spolu: | 0 | [6 empty] | 3.5176 |  | 0 | [8 empty] | 150.107
712 - Povlakové krytiny
60 | 712 | 712331102 | Zhotovenie povl. krytiny striech do 10° položením geotex. | 489.884 | m2 | [5 empty] | 0 |  | 0 | [7 empty] | I | 3.919 | 71233-1102 | 712331102 | 45.22.12 |  | 6 | [6 empty] | IK | S
61 | MAT | 693A00102 | Geotextílie TATRATEX T - 300 | 563.367 | m2 | [5 empty] | 0 |  | 0 | [7 empty] | D |  | 693A00102 | 693A00102 | 17.20.10 |  | 2 | [6 empty] | IZ | S
62 | 712 | 712333002 | Zhotovenie povl. krytiny striech do 10° na sucho fóliou-parozábrana | 244.942 | m2 | [5 empty] | 0 |  | 0 | [7 empty] | I | 1.96 | 71233-3002 | 712333002 | 45.22.12 |  | 6 | [6 empty] | IK | S
63 | MAT | 2832D0113 | Fólia strešná Jutafol 125 Al | 281.683 | m2 | [5 empty] | 0 |  | 0 | [7 empty] | D |  | 2832D0113 | 2832D0113 | 25.21.42 |  | 2 | [6 empty] | IZ | S
64 | 712 | 712361132 | Zhotovenie povlakovej krytiny striech plochých do 10° fóliou Fatrafol | 293.93 | m2 |  |  |  |  | 0.00037 | 0.10875 |  | 0 | [7 empty] | I | 122.275 | 71236-1132 | 712361132 | . . |  | 6 | [6 empty] | IK | S
|  |  | 244,942*1,2 = 293,930 | [17 empty] | a
65 | MAT | 283220292 | Fólia HYDROIZOL FATRAFOL DR.818/V-UV | 293.93 | m2 |  |  |  |  | 0.00254 | 0.74658 |  | 0 | [7 empty] | D |  | 283220292 | 283220292 | 25.21.30 |  | 8 | [6 empty] | IZ | S
66 | 712 | 998712202 | Presun hmôt pre izolácie povlakové v objektoch výšky do 12 m | 101.506 | % | [5 empty] | 0 |  | 0 | [7 empty] | I |  | 99871-2202 | 998712202 | 45.22.20 |  | 1 | [6 empty] | IK | S
|  |  | 712 - Povlakové krytiny spolu: | 0 | [6 empty] | 0.85534 |  | 0 | [8 empty] | 128.154
713 - Izolácie tepelné
67 | 713 | 713111123 | Montáž tep. izolácie stropov rovných spodom, pripevnenie na trne | 489.884 | m2 | [5 empty] | 0 |  | 0 | [7 empty] | I | 113.163 | 71311-1123 | 713111123 | 45.32.11 |  | 6 | [6 empty] | IK | S
68 | MAT | 6315G1356 | Izolácia minerálna Isover - T-i hr.160mm (1200x2000mm) | 499.682 | m2 | [5 empty] | 0 |  | 0 | [7 empty] | D |  | 6315G1356 | 6315G1356 | . . | 114605 | 2 | [6 empty] | IZ | S
69 | 713 | 713121111 | Montáž tep. izolácie podláh 1 x položenie | 387.15 | m2 |  |  |  |  | 3e-05 | 0.011614 |  | 0 | [7 empty] | I | 23.229 | 71312-1111 | 713121111 | 45.32.11 |  | 6 | [6 empty] | IK | S
70 | MAT | 2831LA314 | Izolácia z extrudovaného polystyrénu Styrodur 2800 C hr.50mm (1250x600mm) | 193.095 | m2 | [5 empty] | 0 |  | 0 | [7 empty] | D |  | 2831LA314 | 2831LA314 | . . |  | 2 | [6 empty] | IZ | S
|  |  | (106,1+77,8)*1,05 = 193,095 | [17 empty] | a
71 | MAT | 2831LA317 | Izolácia z extrudovaného polystyrénu Styrodur 2800 C hr.100mm (1250x600mm) | 213.518 | m2 | [5 empty] | 0 |  | 0 | [7 empty] | D |  | 2831LA317 | 2831LA317 | . . |  | 8 | [6 empty] | IZ | S
|  |  | Inp | [17 empty] | a
|  |  | (66,6+136,75)*1,05 = 213,518 | [17 empty] | a
72 | 713 | 713191120 | Izolácia tepelná podláh, stropov, striech vrchom, položením PE fólia | 387.15 | m2 | [5 empty] | 0 |  | 0 | [7 empty] | I | 26.326 | 71319-1120 | 713191120 | 45.32.11 |  | 6 | [6 empty] | IK | S
73 | 713 | 713191132 | Prekrytie izolácie tepelnej separačnou fóliou hr. 0,2 mm u podlah, striech alebo vrchom stropov | 387.15 | m2 |  |  |  |  | 0.00012 | 0.046458 |  | 0 | [7 empty] | I | 9.292 | 71319-1132 | 713191132 | . . |  | 6 | [6 empty] | IK | S
74 | 713 | 998713202 | Presun hmôt pre izolácie tepelné v objektoch výšky do 12 m | 208.652 | % | [5 empty] | 0 |  | 0 | [7 empty] | I |  | 99871-3202 | 998713202 | 45.32.11 |  | 1 | [6 empty] | IK | S
|  |  | 713 - Izolácie tepelné spolu: | 0 | [6 empty] | 0.058072 |  | 0 | [8 empty] | 172.01
72 - ZDRAVOTNO - TECHNICKÉ INŠTALÁCIE
75 | 721 | 72 | Zdravotechnika | 1 | kpl | [5 empty] | 0 |  | 0 | [7 empty] | I |  | 72 | 72 | . . |  | 7 | [6 empty] | IK | S
|  |  | 72 - ZDRAVOTNO - TECHNICKÉ INŠTALÁCIE spolu: | 0 | [6 empty] | 0 |  | 0 | [8 empty] | 0
73 - ÚSTREDNE VYKUROVANIE
76 | 731 | 73 | Ústredné kúrenie | 1 | EUR | [5 empty] | 0 |  | 0 | [7 empty] | I |  | 73 | 73 | . . |  | 7 | [6 empty] | IK | S
|  |  | 73 - ÚSTREDNE VYKUROVANIE spolu: | 0 | [6 empty] | 0 |  | 0 | [8 empty] | 0
762 - Konštrukcie tesárske
77 | 762 | 762341210 | Montáž debnenia striech rovných z dosiek hrubých na zraz | 244.942 | m2 | [5 empty] | 0 |  | 0 | [7 empty] | I | 79.361 | 76234-1210 | 762341210 | 45.22.11 |  | 6 | [6 empty] | IK | S
|  |  | 15,75*12,25 = 192,938 | [17 empty] | a
|  |  | 10,38*5,01 = 52,004 | [17 empty] | a
78 | MAT | 6051 | Rezivo | 6.124 | m3 | [5 empty] | 0 |  | 0 | [7 empty] | D |  | 6051 | 6051 | . . |  | 8 | [6 empty] | IZ | S
|  |  | 244,942*0,025 = 6,124 | [17 empty] | a
79 | 762 | 762395000 | Spojovacie a ochranné prostriedky k montáži krovov | 6.124 | m3 |  |  |  |  | 0.02089 | 0.12793 |  | 0 | [7 empty] | I |  | 76239-5000 | 762395000 | 45.22.11 |  | 6 | [6 empty] | IK | S
80 | 762 | 998762202 | Presun hmôt pre tesárske konštr. v objektoch výšky do 12 m | 33.61 | % | [5 empty] | 0 |  | 0 | [7 empty] | I |  | 99876-2202 | 998762202 | 45.42.13 |  | 1 | [6 empty] | IK | S
|  |  | 762 - Konštrukcie tesárske spolu: | 0 | [6 empty] | 0.12793 |  | 0 | [8 empty] | 79.361
763 - Konštrukcie - drevostavby
81 | 763 | 763732212.1 | Drevostavby, montáž strechy z väzníkov | 281.45 | m | [5 empty] | 0 |  | 0 | [7 empty] | I | 337.459 | 76373-2212.1 | 763732212.1 | 45.22.11 |  | 6 | [6 empty] | IK | S
|  |  | V1 | [17 empty] | a
|  |  | 12,25*12 = 147,000 | [17 empty] | a
|  |  | 10+7,7+5,4+3,2+0,9 = 27,200 | [17 empty] | a
|  |  | V2 | [17 empty] | a
|  |  | 5,31*12 = 63,720 | [17 empty] | a
|  |  | 4,7+4,3+3,9+3,5+3,0+2,8+2,4+1,9+1,4+1,2+0,8+0,4 = 30,300 | [17 empty] | a
|  |  | V3 | [17 empty] | a
|  |  | 13,23 = 13,230 | [17 empty] | a
82 | MAT | 605000001.1 | Strešný väzník | 281.45 | m |  |  |  |  | 0.66 | 185.757 |  | 0 | [7 empty] | D |  | 605000001.1 | 605000001.1 | 20.30.20 |  | 8 | [6 empty] | IZ | S
83 | 763 | 998763201 | Presun hmôt pre drevostavby v objektoch výšky do 12 m | 779.337 | % | [5 empty] | 0 |  | 0 | [7 empty] | I |  | 99876-3201 | 998763201 | 45.42.13 |  | 1 | [6 empty] | IK | S
|  |  | 763 - Konštrukcie - drevostavby spolu: | 0 | [6 empty] | 185.757 |  | 0 | [8 empty] | 337.459
764 - Konštrukcie klampiarske
84 | 764 | 764323230.1 | Klamp. poplast. pl. odkvapov lepená krytina rš 335 | 38.65 | m |  |  |  |  | 0.00199 | 0.076913 |  | 0 | [7 empty] | I | 24.234 | 76432-3230.1 | 764323230.1 | 45.22.13 |  | 6 | [6 empty] | IK | S
|  |  | 15,75+22,9 = 38,650 | [17 empty] | a
85 | 764 | 764333231 | Klamp. lakoplast múrov lep. kryt. rš 330 | 38.73 | m |  |  |  |  | 0.00184 | 0.071263 |  | 0 | [7 empty] | I | 24.129 | 76433-3231 | 764333231 | 45.22.13 |  | 6 | [6 empty] | IK | S
|  |  | 22,93+15,8 = 38,730 | [17 empty] | a
86 | 764 | 764352203.2 | Klamp. poplast. pl. žľaby pododkvap. polkruh. rš 330 dl 5m- | 38.73 | m |  |  |  |  | 0.00303 | 0.11735 |  | 0 | [7 empty] | I | 15.492 | 76435-2203.2 | 764352203.2 | 45.22.13 |  | 6 | [6 empty] | IK | S
87 | 764 | 764359213.1 | Klamp. poplast. pl. žľaby kotlík konický pre rúry o d-150 | 3 | kus |  |  |  |  | 0.0016 | 0.0048 |  | 0 | [7 empty] | I | 3.123 | 76435-9213.1 | 764359213.1 | 45.22.13 |  | 6 | [6 empty] | IK | S
88 | 764 | 764454204.1 | Klamp. poplast pl. rúry odpadové kruhové d-150 | 19.5 | m |  |  |  |  | 0.00342 | 0.06669 |  | 0 | [7 empty] | I | 11.33 | 76445-4204.1 | 764454204.1 | 45.22.13 |  | 6 | [6 empty] | IK | S
|  |  | 6,5*3 = 19,500 | [17 empty] | a
89 | 764 | 998764202 | Presun hmôt pre klampiarske konštr. v objektoch výšky do 12 m | 16.599 | % | [5 empty] | 0 |  | 0 | [7 empty] | I |  | 99876-4202 | 998764202 | 45.22.13 |  | 1 | [6 empty] | IK | S
|  |  | 764 - Konštrukcie klampiarske spolu: | 0 | [6 empty] | 0.33702 |  | 0 | [8 empty] | 78.308
766 - Konštrukcie stolárske
90 | 700 | 766.641 | Dvere vnútorné dýhované plné 60/197 s oceľovou zárubňou | 12 | kus |  |  |  |  | 0.05067 | 0.60804 |  | 0 | [7 empty] | I | 23.952 | 766.641 | 766.641 | 45.00.00 |  | 6 | S01 | [5 empty] | IK | S
|  |  | Inp | [17 empty] | a
|  |  | 7 = 7,000 | [17 empty] | a
|  |  | IInp | [17 empty] | a
|  |  | 5 = 5,000 | [17 empty] | a
91 | 700 | 766.643 | Dvere vnútorné dýhované plné 80/197 s oceľovou zárubňou | 6 | kus |  |  |  |  | 0.05627 | 0.33762 |  | 0 | [7 empty] | I | 11.976 | 766.643 | 766.643 | 45.00.00 |  | 6 | S01 | [5 empty] | IK | S
|  |  | Inp | [17 empty] | a
|  |  | 3 = 3,000 | [17 empty] | a
|  |  | IInp | [17 empty] | a
|  |  | 3 = 3,000 | [17 empty] | a
92 | 700 | 766.643.1 | Dvere vnútorné dýhované plné 90/197 s oceľovou zárubňou | 6 | kus |  |  |  |  | 0.05627 | 0.33762 |  | 0 | [7 empty] | I | 11.976 | 766.643.1 | 766.643.1 | 45.00.00 |  | 6 | S01 | [5 empty] | IK | S
|  |  | I.np+IInp | [17 empty] | a
|  |  | 2+4 = 6,000 | [17 empty] | a
93 | 700 | 766.643.2 | Dvere vnútorné dýhované plné 110/197 s oceľovou zárubňou | 4 | kus |  |  |  |  | 0.05627 | 0.22508 |  | 0 | [7 empty] | I | 7.984 | 766.643.2 | 766.643.2 | 45.00.00 |  | 6 | S01 | [5 empty] | IK | S
|  |  | I.np+IInp | [17 empty] | a
|  |  | 3+1 = 4,000 | [17 empty] | a
94 | 700 | 766.643.3 | Dvere vnútorné dýhované plné 150/197 s oceľovou zárubňou | 2 | kus |  |  |  |  | 0.05627 | 0.11254 |  | 0 | [7 empty] | I | 3.992 | 766.643.3 | 766.643.3 | 45.00.00 |  | 6 | S01 | [5 empty] | IK | S
|  |  | Inp | [17 empty] | a
|  |  | 2 = 2,000 | [17 empty] | a
95 | 700 | 766.654 | Dvere vnútorné drev. s požiar. odol. 30min. s náterom 90/197 s oceľovou zárubňou | 1 | kus |  |  |  |  | 0.54046 | 0.54046 |  | 0 | [7 empty] | I | 10.055 | 766.654 | 766.654 | 45.00.00 |  | 6 | S01 | [5 empty] | IK | S
96 | 700 | 766.654.1 | Dvere vnútorné drev. s požiar. odol. 30min. s náterom 110/197 s oceľovou zárubňou | 1 | kus |  |  |  |  | 0.54046 | 0.54046 |  | 0 | [7 empty] | I | 10.055 | 766.654.1 | 766.654.1 | 45.00.00 |  | 7 | S01 | [5 empty] | IK | S
97 | 766 | 76610001 | Konštr.stolárske-plastové okno s trojsklom,vr.vnút.+vonkaj.parapet | 59.084 | m2 |  |  |  |  | 5e-05 | 0.0029542 |  | 0 | [7 empty] | I | 36.159 | 76610001 | 76610001 | 45.42.13 |  | 6 | [6 empty] | IK | S
|  |  | 1,0*0,5*6 = 3,000 | [17 empty] | a
|  |  | 1,0*2,5*4 = 10,000 | [17 empty] | a
|  |  | 0,75*0,5*8 = 3,000 | [17 empty] | a
|  |  | 1,0*1,5*3 = 4,500 | [17 empty] | a
|  |  | 1,75*2,5*3 = 13,125 | [17 empty] | a
|  |  | 1,75*1,75 = 3,063 | [17 empty] | a
|  |  | 1,0*2,6*2 = 5,200 | [17 empty] | a
|  |  | 1,75*2,6*3 = 13,650 | [17 empty] | a
|  |  | 0,9*1,97*2 = 3,546 | [17 empty] | a
98 | 766 | 766111.14 | Konštr.stolárske-sádrokartonová priečka | 48.8 | m2 |  |  |  |  | 5e-05 | 0.00244 |  | 0 | [7 empty] | I | 29.866 | 766111.14 | 766111.14 | 45.42.13 |  | 1 | [6 empty] | IK | S
|  |  | výť.šachta | [17 empty] | a
|  |  | (2,0+2,0)*2*6,1 = 48,800 | [17 empty] | a
99 | 766 | 766111.141 | Konštr.stolárske-sádrokartonová výťahová šachta | 1 | kpl |  |  |  |  | 5e-05 | 5e-05 |  | 0 | [7 empty] | I | 0.612 | 766111.141 | 766111.141 | 45.42.13 |  | 6 | [6 empty] | IK | S
100 | 766 | 76611110 | Konštr.stolárske-podhľad sádrokartonový | 387.15 | m2 |  |  |  |  | 5e-05 | 0.019357 |  | 0 | [7 empty] | I | 236.936 | 76611110 | 76611110 | 45.42.13 |  | 1 | [6 empty] | IK | S
|  |  | Inp | [17 empty] | a
|  |  | 11,6+10,3+4,1+5,6+3,8+7,9+2,75+12,5+2,6+5,35 = 66,500 | [17 empty] | a
|  |  | 10,2+3,8+4,3+3,5+61,85+41,0+12,1 = 136,750 | [17 empty] | a
|  |  | IInp | [17 empty] | a
|  |  | 17,55+16,65+7,35+6,45+6,2+12,0+3,8+4,3+3,5 = 77,800 | [17 empty] | a
|  |  | 4,0+36,1+25,0+41,0 = 106,100 | [17 empty] | a
101 | 766 | 766411122 | Montáž obloženia stien do 1m2 palub. červ. smrek š. do 80mm | 94.725 | m2 |  |  |  |  | 3e-05 | 0.0028418 |  | 0 | [7 empty] | I | 98.419 | 76641-1122 | 766411122 | 45.42.13 |  | 6 | [6 empty] | IK | S
|  |  | Inp | [17 empty] | a
|  |  | (4,4+2,615*2)*0,5 = 4,815 | [17 empty] | a
|  |  | (3,3*2+4,4)*0,5 = 5,500 | [17 empty] | a
|  |  | (5,3+2,28)*2*0,5 = 7,580 | [17 empty] | a
|  |  | (10,14+6,1)*2*0,5 = 16,240 | [17 empty] | a
|  |  | (10,0+4,1)*2*0,5 = 14,100 | [17 empty] | a
|  |  | -(1,5*3+0,8*3+0,6+1,75*3+1,0+1,1+0,9)*0,5 = -7,875 | [17 empty] | a
|  |  | IInp | [17 empty] | a
|  |  | (14,84+6,165)*2*0,5 = 21,005 | [17 empty] | a
|  |  | (1,995+1,75)*2*0,5 = 3,745 | [17 empty] | a
|  |  | (5,915+6,1)*2*0,5 = 12,015 | [17 empty] | a
|  |  | (4,1+6,1)*2*0,5 = 10,200 | [17 empty] | a
|  |  | (10,0+4,1)*2*0,5 = 14,100 | [17 empty] | a
|  |  | -(0,6+0,8*3+0,9*3+1,1*7)*0,5 = -6,700 | [17 empty] | a
102 | MAT | 611912200 | Obloženie tatranský profil I.tr. SM hr.16 š-65/80mm nad 2m | 94.725 | m2 |  |  |  |  | 0.0088 | 0.83358 |  | 0 | [7 empty] | D |  | 611912200 | 611912200 | 20.30.13 |  | 8 | [6 empty] | IZ | S
103 | 766 | 998766202 | Presun hmôt pre konštr. stolárske v objektoch výšky do 12 m | 413.989 | % | [5 empty] | 0 |  | 0 | [7 empty] | I |  | 99876-6202 | 998766202 | 45.42.13 |  | 1 | [6 empty] | IK | S
|  |  | 766 - Konštrukcie stolárske spolu: | 0 | [6 empty] | 3.563 |  | 0 | [8 empty] | 481.982
767 - Konštrukcie doplnk. kovové stavebné
104 | 767 | 767222130 | Montáž zábradlia schodíšť z prof. ocele do muriva, nad 40 kg | 32.8 | m | [5 empty] | 0 |  | 0 | [7 empty] | I | 13.054 | 76722-2130 | 767222130 | 45.42.12 |  | 6 | [6 empty] | IK | S
|  |  | 11,0+8,0+3,5+1,0+1,0+4,7+3,6 = 32,800 | [17 empty] | a
105 | MAT | 5530000232 | Oceľové konštrukcie - zabradlie bezpeč.sklo | 13.8 | m |  |  |  |  | 0.001 | 0.0138 |  | 0 | [7 empty] | D |  | 5530000232 | 5530000232 | 28.11.23 |  | 2 | [6 empty] | IZ | S
106 | MAT | 5530000236 | Oceľové konštrukcie - zabradlie hliník+bezpeč.sklo v.1230mm | 32.8 | m |  |  |  |  | 0.001 | 0.0328 |  | 0 | [7 empty] | D |  | 5530000236 | 5530000236 | 28.11.23 |  | 2 | [6 empty] | IZ | S
107 | 767 | 767232413 | Montáž sklenená výplň, ukotvené bočné uchytky | 13.8 | m2 | [5 empty] | 0 |  | 0 | [7 empty] | I | 28.594 | 76723-2413 | 767232413 | . . |  | 1 | [6 empty] | IK | S
108 | 767 | 767341416 | Montáž oblej alebo polchej striešky do steny z dutink. polykarbonátu alebo akryl. skla | 19 | m |  |  |  |  | 0.0004 | 0.0076 |  | 0 | [7 empty] | I | 6.935 | 76734-1416 | 767341416 | . . |  | 6 | [6 empty] | IK | S
|  |  | 10+9 = 19,000 | [17 empty] | a
109 | MAT | 553000034 | Prístrešok z polykarbonátu a hlin. | 19 | m | [5 empty] | 0 |  | 0 | [7 empty] | D |  | 553000034 | 553000034 | . . |  | 2 | [6 empty] | IZ | S
110 | 767 | 767995108 | Montáž atypických stavebných doplnk. konštrukcií nad 500 kg | 3500 | kg |  |  |  |  | 5e-05 | 0.175 |  | 0 | [7 empty] | I | 122.5 | 76799-5108 | 767995108 | 45.42.12 |  | 6 | [6 empty] | IK | S
|  |  | únikové schodisko | [17 empty] | a
|  |  | 2510,0 = 2510,000 | [17 empty] | a
|  |  | výťahová šachta | [17 empty] | a
|  |  | 990,0 = 990,000 | [17 empty] | a
111 | MAT | 553000010 | Oceľové konštrukcie - predbežná cena | 3500 | kg |  |  |  |  | 0.001 | 3.5 |  | 0 | [7 empty] | D |  | 553000010 | 553000010 | 28.11.23 |  | 8 | [6 empty] | IZ | S
112 | 767 | 998767202 | Presun hmôt pre kovové stav. doplnk. konštr. v objektoch výšky do 12 m | 284.934 | % | [5 empty] | 0 |  | 0 | [7 empty] | I |  | 99876-7202 | 998767202 | 45.42.12 |  | 1 | [6 empty] | IK | S
|  |  | 767 - Konštrukcie doplnk. kovové stavebné spolu: | 0 | [6 empty] | 3.7292 |  | 0 | [8 empty] | 171.083
771 - Podlahy z dlaždíc keramických
113 | 771 | 771575109 | Montáž podláh z dlaždíc keram. rež. hlad. 300x300 do tmelu | 132.3 | m2 |  |  |  |  | 0.00491 | 0.64959 |  | 0 | [7 empty] | I | 99.887 | 77157-5109 | 771575109 | 45.43.12 |  | 6 | [6 empty] | IK | S
|  |  | Inp | [17 empty] | a
|  |  | 11,6+10,3+4,1+5,6+7,9+2,75+12,5+2,6 = 57,350 | [17 empty] | a
|  |  | 10,2+3,8+4,3+3,5 = 21,800 | [17 empty] | a
|  |  | IInp | [17 empty] | a
|  |  | 17,55+16,65+7,35+3,8+4,3+3,5 = 53,150 | [17 empty] | a
114 | MAT | 597000011.2 | Keramická dlažba protišmyková | 132.3 | m2 |  |  |  |  | 0.032 | 4.2336 |  | 0 | [7 empty] | D |  | 597000011.2 | 597000011.2 | 26.40.12 |  | 2 | [6 empty] | IZ | S
115 | MAT | 597000012 | Lepidlo | 132.3 | kg |  |  |  |  | 0.032 | 4.2336 |  | 0 | [7 empty] | D |  | 597000012 | 597000012 | 26.40.12 |  | 2 | [6 empty] | IZ | S
116 | MAT | 597000013 | Šparovacia hmota | 92.61 | kg |  |  |  |  | 0.032 | 2.9635 |  | 0 | [7 empty] | D |  | 597000013 | 597000013 | 26.40.12 |  | 2 | [6 empty] | IZ | S
117 | 771 | 998771202 | Presun hmôt pre podlahy z dlaždíc v objektoch výšky do 12 m | 37.917 | % | [5 empty] | 0 |  | 0 | [7 empty] | I |  | 99877-1202 | 998771202 | 45.43.12 |  | 1 | [6 empty] | IK | S
|  |  | 771 - Podlahy z dlaždíc keramických spolu: | 0 | [6 empty] | 12.0803 |  | 0 | [8 empty] | 99.887
775 - Podlahy vlysové a parketové
118 | 775 | 775919011 | Montáž komplet parket podl laminát š.nad100do150mm pláv bez lep spoj systém clic | 249.5 | m2 |  |  |  |  | 2e-05 | 0.00499 |  | 0 | [7 empty] | I | 140.968 | 77591-9011 | 775919011 | 45.43.22 |  | 6 | [6 empty] | IK | S
|  |  | I.np | [17 empty] | a
|  |  | 3,8+61,85+41,0+12,1 = 118,750 | [17 empty] | a
|  |  | II,np | [17 empty] | a
|  |  | 6,45+6,2+12,0+4,0+36,1+25,0+41,0 = 130,750 | [17 empty] | a
119 | MAT | 611941920 | Parkety laminátové Balterio Vitality diplomat 3-lam typ spoja Clic 1261x189x8mm | 249.5 | m2 |  |  |  |  | 0.0077 | 1.9212 |  | 0 | [7 empty] | D |  | 611941920 | 611941920 | 20.30.12 |  | 8 | [6 empty] | IZ | S
120 | 775 | 775973213 | Podložka pod pláv.podlahu,fólia Polifoam hr.3mm | 249.5 | m2 |  |  |  |  | 0.00063 | 0.15719 |  | 0 | [7 empty] | I | 10.23 | 77597-3213 | 775973213 | 45.43.22 |  | 6 | [6 empty] | IK | S
121 | 775 | 998775202 | Presun hmôt pre podlahy vlysové v objektoch výšky do 12 m | 52.242 | % | [5 empty] | 0 |  | 0 | [7 empty] | I |  | 99877-5202 | 998775202 | 45.43.22 |  | 1 | [6 empty] | IK | S
|  |  | 775 - Podlahy vlysové a parketové spolu: | 0 | [6 empty] | 2.0833 |  | 0 | [8 empty] | 151.198
781 - Obklady z obkladačiek a dosiek
122 | 771 | 781415013 | Montáž obkladov vnút. z obklad. pórovin. 150x150 do tmelu | 171.257 | m2 |  |  |  |  | 0.00234 | 0.40074 |  | 0 | [7 empty] | I | 200.028 | 78141-5013 | 781415013 | 45.43.12 |  | 6 | [6 empty] | IK | S
|  |  | Inp | [17 empty] | a
|  |  | 2,0*2,0 = 4,000 | [17 empty] | a
|  |  | (1,2+0,85)*2*2,0 = 8,200 | [17 empty] | a
|  |  | (3,315+2,525)*2*2,0 = 23,360 | [17 empty] | a
|  |  | 1,325*2,0*2 = 5,300 | [17 empty] | a
|  |  | (1,475+1,87)*2*2,0 = 13,380 | [17 empty] | a
|  |  | (1,8+1,5)*2*2,0 = 13,200 | [17 empty] | a
|  |  | (1,8+0,9)*2*2,0 = 10,800 | [17 empty] | a
|  |  | (1,995+1,75)*2*2,0 = 14,980 | [17 empty] | a
|  |  | (3,34+3,745)*2*2,0 = 28,340 | [17 empty] | a
|  |  | -0,6*1,97*8 = -9,456 | [17 empty] | a
|  |  | -0,9*1,97*2 = -3,546 | [17 empty] | a
|  |  | -0,8*1,97 = -1,576 | [17 empty] | a
|  |  | IInp | [17 empty] | a
|  |  | (3,315+2,325)*2*2,0 = 22,560 | [17 empty] | a
|  |  | (0,9+1,6)*2*2,0 = 10,000 | [17 empty] | a
|  |  | 0,4*2,0*2 = 1,600 | [17 empty] | a
|  |  | (1,8+1,5)*2*2,0 = 13,200 | [17 empty] | a
|  |  | (1,8+0,9)*2*2,0 = 10,800 | [17 empty] | a
|  |  | (1,75+1,995)*2*2,0 = 14,980 | [17 empty] | a
|  |  | -0,6*1,97*6 = -7,092 | [17 empty] | a
|  |  | -0,9*1,97 = -1,773 | [17 empty] | a
123 | MAT | 597000012 | Lepidlo | 171.257 | kg |  |  |  |  | 0.032 | 5.4802 |  | 0 | [7 empty] | D |  | 597000012 | 597000012 | 26.40.12 |  | 2 | [6 empty] | IZ | S
124 | MAT | 597000013 | Šparovacia hmota | 119.88 | kg |  |  |  |  | 0.032 | 3.8362 |  | 0 | [7 empty] | D |  | 597000013 | 597000013 | 26.40.12 |  | 2 | [6 empty] | IZ | S
125 | MAT | 597000014 | Obklad | 171.257 | m2 |  |  |  |  | 0.032 | 5.4802 |  | 0 | [7 empty] | D |  | 597000014 | 597000014 | 26.40.12 |  | 2 | [6 empty] | IZ | S
126 | 771 | 998781202 | Presun hmôt pre obklady keramické v objektoch výšky do 12 m | 49.192 | % | [5 empty] | 0 |  | 0 | [7 empty] | I |  | 99878-1202 | 998781202 | 45.43.12 |  | 1 | [6 empty] | IK | S
|  |  | 781 - Obklady z obkladačiek a dosiek spolu: | 0 | [6 empty] | 15.1973 |  | 0 | [8 empty] | 200.028
783 - Nátery
127 | 783 | 783225100 | Nátery kov. stav. doplnk. konštr. syntet. dvojnás.+1x email | 104.32 | m2 |  |  |  |  | 0.00023 | 0.023994 |  | 0 | [7 empty] | I | 38.077 | 78322-5100 | 783225100 | 45.44.21 |  | 6 | [6 empty] | IK | S
|  |  | 2,510*32 = 80,320 | [17 empty] | a
|  |  | 24,0 = 24,000 | [17 empty] | a
128 | 783 | 783226100 | Nátery kov. stav. doplnk. konštr. syntet. základné | 104.32 | m2 |  |  |  |  | 8e-05 | 0.0083456 |  | 0 | [7 empty] | I | 13.666 | 78322-6100 | 783226100 | 45.44.21 |  | 6 | [6 empty] | IK | S
129 | 783 | 783812110 | Nátery omietok stien olejové dvojnásobné +1x email +2x plné tmel. | 63.836 | m2 |  |  |  |  | 0.00098 | 0.062559 |  | 0 | [7 empty] | I | 25.854 | 78381-2110 | 783812110 | 45.41.10 |  | 6 | [6 empty] | IK | S
|  |  | Inp | [17 empty] | a
|  |  | (1,475+1,75)*2*2,0 = 12,900 | [17 empty] | a
|  |  | (3,62+1,475)*2*2,0 = 20,380 | [17 empty] | a
|  |  | -0,6*1,97 = -1,182 | [17 empty] | a
|  |  | -0,9*1,97 = -1,773 | [17 empty] | a
|  |  | II.np | [17 empty] | a
|  |  | (1,87+3,315)*2*2,0 = 20,740 | [17 empty] | a
|  |  | (2,28+1,75)*2*2,0 = 16,120 | [17 empty] | a
|  |  | -0,8*1,97 = -1,576 | [17 empty] | a
|  |  | -0,9*1,97 = -1,773 | [17 empty] | a
|  |  | 783 - Nátery spolu: | 0 | [6 empty] | 0.094898 |  | 0 | [8 empty] | 77.597
784 - Maľby
130 | 784 | 784498918 | Umyvateľný náter PRIMALEX steny,stropy | 1289.072 | m2 |  |  |  |  | 3e-05 | 0.038672 |  | 0 | [7 empty] | I | 216.564 | 78449-8918 | 784498918 | 45.44.21 |  | 1 | [6 empty] | IK | S
|  |  | 907,272+381,8 = 1289,072 | [17 empty] | a
|  |  | 784 - Maľby spolu: | 0 | [6 empty] | 0.038672 |  | 0 | [8 empty] | 216.564
|  |  | PRÁCE A DODÁVKY PSV spolu: | 0 | [6 empty] | 227.4398 |  | 0 | [8 empty] | 2343.738
PRÁCE A DODÁVKY M
999 - MCE ostatné
131 | 921 | 921 | Elektroinštalácia+bleskozvod | 1 | kpl |  |  |  |  | 1.3228 | 1.3228 |  | 0 | [7 empty] | M | 6.745 | 921 | 921 | . . |  | 7 | [6 empty] | MK | S
132 | 933 | 933.5 | Výťah UTB 630 2/2 | 1 | kpl | [5 empty] | 0 |  | 0 | [7 empty] | M | 0.114 | 933.5 | 933.5 | 45.21.64 |  | 1 | [6 empty] | MK | S
|  |  | 999 - MCE ostatné spolu: | 0 | [6 empty] | 1.3228 |  | 0 | [8 empty] | 6.859
|  |  | PRÁCE A DODÁVKY M spolu: | 0 | [6 empty] | 1.3228 |  | 0 | [8 empty] | 6.859
|  |  | Za rozpočet celkom | 0 | [6 empty] | 1314.404 |  | 0 | [8 empty] | 7100.771

## Figury
Odberateľ: |  |  | Spracoval: Gabriela Nagyová
Projektant: GRAFIA Ing. Hrušovský Dušan |  |  | JKSO :
Dodávateľ: |  |  | Dátum:
Stavba : Denný stacionár Helcmanovce 31.7.2024
Objekt : SO 01 Denný stacionár
Názov figúry | Popis figúry | Aritmetický výraz | Hodnota | Figura

## Rekapitulacia
Odberateľ: |  |  |  | Spracoval: Gabriela Nagyová |  |  | V module | Hlavička1 | Mena | Hlavička2 | Obdobie
Projektant: GRAFIA Ing. Hrušovský Dušan |  |  |  | JKSO : |  |  | Rozpočet | Rekapitulácia rozpočtu v | EUR
Dodávateľ: |  |  |  | Dátum: |  |  | Čerpanie | Rekapitulácia splátky v | EUR | za obdobie | Mesiac 2011
[7 empty] | VK | Rekapitulácia výrobnej kalkulácie v | EUR
Stavba : Denný stacionár Helcmanovce 31.7.2024 | [6 empty] | VF | Rekapitulácia splátky v | EUR | za obdobie | Mesiac 2011
Objekt : SO 01 Denný stacionár
Rekapitulácia rozpočtu v EUR
Popis položky, stavebného dielu, remesla | Konštrukcie | Špecifikovaný | Spolu | Hmotnosť v t | Suť v tonách | Nh
|  | materiál |  | Spolu | Spolu | Spolu
1 - ZEMNE PRÁCE | 0 | 0 | 0 | 0 | 0 | 111.687
2 - ZÁKLADY | 0 | 0 | 0 | 242.0051 | 0 | 122.577
3 - ZVISLÉ A KOMPLETNÉ KONŠTRUKCIE | 0 | 0 | 0 | 183.6096 | 0 | 748.286
4 - VODOROVNÉ KONŠTRUKCIE | 0 | 0 | 0 | 172.9358 | 0 | 868.916
6 - ÚPRAVY POVRCHOV, PODLAHY, VÝPLNE | 0 | 0 | 0 | 486.0711 | 0 | 2339.41
9 - OSTATNÉ KONŠTRUKCIE A PRÁCE | 0 | 0 | 0 | 1.0199 | 0 | 559.298
PRÁCE A DODÁVKY HSV spolu: | 0 | 0 | 0 | 1085.6414 | 0 | 4750.174
711 - Izolácie proti vode a vlhkosti | 0 | 0 | 0 | 3.5176 | 0 | 150.107
712 - Povlakové krytiny | 0 | 0 | 0 | 0.85534 | 0 | 128.154
713 - Izolácie tepelné | 0 | 0 | 0 | 0.058072 | 0 | 172.01
72 - ZDRAVOTNO - TECHNICKÉ INŠTALÁCIE | 0 | 0 | 0 | 0 | 0 | 0
73 - ÚSTREDNE VYKUROVANIE | 0 | 0 | 0 | 0 | 0 | 0
762 - Konštrukcie tesárske | 0 | 0 | 0 | 0.12793 | 0 | 79.361
763 - Konštrukcie - drevostavby | 0 | 0 | 0 | 185.757 | 0 | 337.459
764 - Konštrukcie klampiarske | 0 | 0 | 0 | 0.33702 | 0 | 78.308
766 - Konštrukcie stolárske | 0 | 0 | 0 | 3.563 | 0 | 481.982
767 - Konštrukcie doplnk. kovové stavebné | 0 | 0 | 0 | 3.7292 | 0 | 171.083
771 - Podlahy z dlaždíc keramických | 0 | 0 | 0 | 12.0803 | 0 | 99.887
775 - Podlahy vlysové a parketové | 0 | 0 | 0 | 2.0833 | 0 | 151.198
781 - Obklady z obkladačiek a dosiek | 0 | 0 | 0 | 15.1973 | 0 | 200.028
783 - Nátery | 0 | 0 | 0 | 0.094898 | 0 | 77.597
784 - Maľby | 0 | 0 | 0 | 0.038672 | 0 | 216.564
PRÁCE A DODÁVKY PSV spolu: | 0 | 0 | 0 | 227.4398 | 0 | 2343.738
999 - MCE ostatné | 0 | 0 | 0 | 1.3228 | 0 | 6.859
PRÁCE A DODÁVKY M spolu: | 0 | 0 | 0 | 1.3228 | 0 | 6.859
Za rozpočet celkom | 0 | 0 | 0 | 1314.404 | 0 | 7100.771

## Kryci list
|  |  |  | Krycí list rozpočtu v EUR |  |  |  |  | V module | Hlavička1 | Mena | Hlavička2 | Obdobie
| Stavba : Denný stacionár Helcmanovce 31.7.2024 |  |  |  | Miesto: |  |  |  | Rozpočet | Krycí list rozpočtu v | EUR
| Objekt : SO 01 Denný stacionár |  |  |  | JKSO : |  |  |  | Čerpanie | Krycí list splátky v | EUR | za obdobie | Mesiac 2011
[9 empty] | VK | Krycí list výrobnej kalkulácie v | EUR
| Rozpočet: |  | Zmluva č.: |  | Spracoval: | Gabriela Nagyová | Dňa: |  | VF | Krycí list splátky v | EUR | za obdobie | Mesiac 2011
| Odberateľ: |  |  |  | IČO:
DIČ:
| Dodávateľ: |  |  |  | IČO:
DIČ:
| Projektant: | GRAFIA Ing. Hrušovský Dušan |  |  | IČO:
|  | Košice |  |  | DIČ:
|  |  |  | 0 |  |  |  | 0
|  |  |  | 0 |  |  |  | 0
|  |  |  | 0 |  |  |  | 0
A | ZRN | Konštrukcie | Špecifikovaný materiál | Spolu ZRN | B | IN - Individuálne náklady
1 | HSV: | 0 | 0 | 0 | 6 | Práce nadčas |  | 0
2 | PSV: | 0 | 0 | 0 | 7 | Murárske výpomoce |  | 0
3 | MCE: | 0 | 0 | 0 | 8 | Bez pevnej podlahy |  | 0
4 | Iné: |  |  | 0 | 9 |  |  | 0
5 | Súčet: | 0 | 0 | 0 | 10 |  | Súčet riadkov 6 až 9: | 0
C |  | NUS - náklady umiestnenia stavby |  |  | D | ON - ostatné náklady
11 | Zariadenie staveniska |  | 0% | 0 | 16 | Ostatné náklady uvedené v rozpočte |  | 0
12 | Prevádzkové vplyvy |  | 0% | 0 | 17 | Inžinierska činnosť |  | 0
13 | Sťažené podmienky |  | 0% | 0 | 18 | Projektové práce |  | 0
14 |  |  | 0% | 0 | 19 |  |  | 0
15 |  |  | Sučet riadkov 11 až 14: | 0 | 20 |  | Sučet riadkov 16 až 19: | 0
| projektant, rozpočtár cenár |  | pečiatka: |  | E | Celkové náklady
[5 empty] | 21 |  | Súčet riadkov 5, 10, 15 a 20: | 0
| podpis: |  |  |  | 22 | DPH 23% z: | 0 | 0
| dátum: |  |  |  | 23 | DPH 0% z: | 0 | 0
[5 empty] | 24 |  | Sučet riadkov 21 až 23: | 0
[5 empty] | F | Odpočet - prípočet |  | 0
|  | odberateľ, obstarávateľ |  |  |  | dodávateľ, zhotoviteľ
| podpis: |  |  |  | podpis:
| dátum: |  |  |  | dátum:
| pečiatka: |  |  |  | pečiatka: