## Prehlad
Odberateľ: |  |  |  | Spracoval: Gabriela Nagyová | [20 empty] | V module | Hlavička1 | Mena | Hlavička2 | Obdobie | Počet des.miest | Formát
Projektant: GRAFIA Ing. Hrušovský Dušan |  |  |  | JKSO : | [20 empty] | Rozpočet | Prehľad rozpočtových nákladov v | EUR |  |  | 1 | 123.5
Dodávateľ: |  |  |  | Dátum: | [20 empty] | Čerpanie | Súpis vykonaných prác a dodávok v | EUR | za obdobie | Mesiac 2011 | 2 | 123.46
[25 empty] | VK | Prehľad kalkulovaných nákladov v | EUR |  |  | 3 | 123.457
Stavba : Denný stacionár Helcmanovce | [24 empty] | VF | Súpis vykonaných prác a dodávok v | EUR | za obdobie | Mesiac 2011 | 4 | 123.4567
Objekt : SO 02 Spevnené plochy | [29 empty] | N | 123.46
Prehľad rozpočtových nákladov v EUR
Por. | Kód | Kód položky | Popis položky, stavebného dielu, remesla, | Množstvo | Merná | Jednotková | Konštrukcie | Špecifikovaný | Spolu | Hmotnosť v tonách |  | Suť v tonách |  | DPH | Pozícia | Množstvo | Množstvo | Množstvo | Vyňatý | Vysoká sadzba | Typ | Nh | X | Y | Klasifikácia | Katalógové | Typ | AC | AD | Jedn. cena | Index JC | Množstvo | Index mn. | Zaradenie | Lev0
číslo | cen. |  | výkaz-výmer | výmera | jednotka | cena | a práce | materiál |  | Jednotková | Spolu | Jednotková | Spolu | % |  | rozpočtované | od začiatku | dodatok | z režimu stavba | DPH ( materiál ) | položky |  |  |  | produkcie | číslo | ceny | [6 empty] | pre KL | pozícia
PRÁCE A DODÁVKY HSV
1 - ZEMNE PRÁCE
1 | 001 | 122202202 | Odkopávky pre cesty v horn. tr. 3 nad 100 do 1 000 m3 | 215.892 | m3 | [5 empty] | 0 |  | 0 | [7 empty] | E | 26.339 | 12220-2202 | 122202202 | 45.11.24 |  | 6 | [6 empty] | EK | S
|  |  | 562**0,56 = 34,662 | [17 empty] | a
|  |  | 202*0,55 = 111,100 | [17 empty] | a
|  |  | 163*0,41 = 66,830 | [17 empty] | a
|  |  | 24*0,25*0,55 = 3,300 | [17 empty] | a
2 | 001 | 122202209 | Príplatok za lepivosť horn. tr. 3 pre cesty | 215.892 | m3 | [5 empty] | 0 |  | 0 | [7 empty] | E | 9.283 | 12220-2209 | 122202209 | 45.11.24 |  | 6 | [6 empty] | EK | S
3 | 272 | 162701105 | Vodorovné premiestnenie výkopu do 10000 m horn. tr. 1-4 | 83.932 | m3 | [5 empty] | 0 |  | 0 | [7 empty] | E | 0.923 | 16270-1105 | 162701105 | 45.11.24 |  | 6 | [6 empty] | EK | S
|  |  | 215,892 = 215,892 | [17 empty] | a
|  |  | -163*0,12 = -19,560 | [17 empty] | a
|  |  | -562*0,2 = -112,400 | [17 empty] | a
|  |  | 1 - ZEMNE PRÁCE spolu: | 0 | [6 empty] | 0 |  | 0 | [8 empty] | 36.545
4 - VODOROVNÉ KONŠTRUKCIE
4 | 221 | 451317777 | Podklad pod dlažbu z betónu prostého hr. 50-100 mm | 6 | m2 |  |  |  |  | 0.20001 | 1.2001 |  | 0 | [7 empty] | E | 0.63 | 45131-7777 | 451317777 | 45.23.11 |  | 6 | [6 empty] | EK | S
|  |  | 24,0*0,25 = 6,000 | [17 empty] | a
5 | 221 | 451319777 | Príplatok za každých ďalších 10 mm hrúbky podkladu z betónu nad 100 mm | 30 | m2 |  |  |  |  | 0.025 | 0.75 |  | 0 | [7 empty] | E | 0.39 | 45131-9777 | 451319777 | 45.23.11 |  | 6 | [6 empty] | EK | S
|  |  | 6,0*5 = 30,000 | [17 empty] | a
|  |  | 4 - VODOROVNÉ KONŠTRUKCIE spolu: | 0 | [6 empty] | 1.9501 |  | 0 | [8 empty] | 1.02
5 - KOMUNIKÁCIE
6 | 221 | 561241011 | Podklad zo zeminy stab. cem. S1 ROAD MIX hr. 120 mm | 163 | m2 |  |  |  |  | 0.0277 | 4.5151 |  | 0 | [7 empty] | E | 5.705 | 56124-1011 | 561241011 | 45.23.11 |  | 6 | [6 empty] | EK | S
|  |  | chod. | [17 empty] | a
|  |  | 163 = 163,000 | [17 empty] | a
7 | 221 | 561261011 | Podklad zo zeminy stab. cem. S1 ROAD MIX hr. 200 mm | 562 | m2 |  |  |  |  | 0.0461 | 25.9082 |  | 0 | [7 empty] | E | 23.604 | 56126-1011 | 561261011 | 45.23.11 |  | 6 | [6 empty] | EK | S
|  |  | komun. | [17 empty] | a
|  |  | 562 = 562,000 | [17 empty] | a
8 | 221 | 564861111 | Podklad zo štrkodrte hr. 200 mm | 365 | m2 |  |  |  |  | 0.3708 | 135.342 |  | 0 | [7 empty] | E | 10.22 | 56486-1111 | 564861111 | 45.23.11 |  | 6 | [6 empty] | EK | S
|  |  | parkov.+chodník | [17 empty] | a
|  |  | 202,0+163,0 = 365,000 | [17 empty] | a
9 | 221 | 564861115 | Podklad zo štrkodrte hr. 240 mm | 764 | m2 |  |  |  |  | 0.44349 | 338.8264 |  | 0 | [7 empty] | E | 23.684 | 56486-1115 | 564861115 | 45.23.11 |  | 6 | [6 empty] | EK | S
|  |  | park.+komun. | [17 empty] | a
|  |  | 202+562 = 764,000 | [17 empty] | a
10 | 272 | 573211111 | Postrek živičný spojovací z cestného asfaltu 0,5-0,7 kg/m2 | 568 | m2 |  |  |  |  | 0.00061 | 0.34648 |  | 0 | [7 empty] | E | 1.136 | 57321-1111 | 573211111 | 45.23.12 |  | 6 | [6 empty] | EK | S
|  |  | 24,0*0,25 = 6,000 | [17 empty] | a
|  |  | 562 = 562,000 | [17 empty] | a
11 | 272 | 573231111 | Postrek živičný spojovací z cestnej emulzie 0,5-0,8 kg/m2 | 562 | m2 |  |  |  |  | 0.00071 | 0.39902 |  | 0 | [7 empty] | E | 1.124 | 57323-1111 | 573231111 | 45.23.12 |  | 6 | [6 empty] | EK | S
12 | 221 | 577141112 | Betón asfaltový tr. 1 stred. AC 11(ABS), hrub. AC 16 (ABH ) š. do 3 m hr.50 mm | 562 | m2 |  |  |  |  | 0.12412 | 69.7554 |  | 0 | [7 empty] | E | 40.464 | 57714-1112 | 577141112 | 45.23.12 |  | 6 | [6 empty] | EK | S
|  |  | 562 = 562,000 | [17 empty] | a
13 | 221 | 577144111 | Asfaltový betón AC 11 (ABS I) hr. 50 mm, š. do 3 m | 562 | m2 |  |  |  |  | 0.12341 | 69.3564 |  | 0 | [7 empty] | E | 75.87 | 57714-4111 | 577144111 | 45.23.12 |  | 6 | [6 empty] | EK | S
14 | 221 | 577191227.1 | Betón asfalt. tr. 1 AC 11 (ABS I) hr. 100 mm | 6 | m2 |  |  |  |  | 0.196 | 1.176 |  | 0 | [7 empty] | E | 0.6 | 57719-1227.1 | 577191227.1 | 45.23.12 |  | 6 | [6 empty] | EK | S
|  |  | úprava v mieste styku | [17 empty] | a
|  |  | 24,0*0,25 = 6,000 | [17 empty] | a
15 | 221 | 577192117 | Betón asfaltový ložný ACL 22 (ABVH) š. do 3 m nemodifik. tr. I, hr. 70 mm | 562 | m2 |  |  |  |  | 0.18152 | 102.0142 |  | 0 | [7 empty] | E | 51.142 | 57719-2117 | 577192117 | . . |  | 6 | [6 empty] | EK | S
16 | 221 | 596211132 | Kladenie zámkovej dlažby pre chodcov hr. 60 mm sk. C 100-300 m2 | 163 | m2 |  |  |  |  | 0.074 | 12.062 |  | 0 | [7 empty] | E | 99.919 | 59621-1132 | 596211132 | 45.23.12 |  | 6 | [6 empty] | EK | S
17 | 221 | 596211134 | Príplatok za kladenie z dvoch farieb hr. 60 mm sk. C | 163 | m2 | [5 empty] | 0 |  | 0 | [7 empty] | E | 11.736 | 59621-1134 | 596211134 | 45.23.12 |  | 6 | [6 empty] | EK | S
18 | 221 | 596914212 | Kladenie dlažby poz. komunikácií z vegetačných dlaždíc hr. 80 mm, pl. 100-300 m2 | 202 | m2 |  |  |  |  | 0.074 | 14.948 |  | 0 | [7 empty] | E | 89.284 | 59691-4212 | 596914212 | 45.23.12 |  | 6 | [6 empty] | EK | S
19 | MAT | 593847000 | Panel vegetačný IZT 2/821 360x120 | 47 | kus |  |  |  |  | 1.24 | 58.28 |  | 0 | [7 empty] | D |  | 593847000 | 593847000 | 26.61.12 |  | 8 | [6 empty] | EZ | S
|  |  | 5 - KOMUNIKÁCIE spolu: | 0 | [6 empty] | 832.9293 |  | 0 | [8 empty] | 434.488
9 - OSTATNÉ KONŠTRUKCIE A PRÁCE
20 | 221 | 914001111 | Osadenie zvislých cestných dopravných značiek na stĺpiky, konzoly alebo objekty | 6 | kus |  |  |  |  | 0.2457 | 1.4742 |  | 0 | [7 empty] | E | 4.728 | 91400-1111 | 914001111 | 45.23.12 |  | 6 | [6 empty] | EK | S
21 | MAT | 404420106 | Značka dopravná | 6 | kus |  |  |  |  | 0.002 | 0.012 |  | 0 | [7 empty] | D |  | 404420106 | 404420106 | 31.50.24 |  | 2 | [6 empty] | EZ | S
22 | MAT | 404459610 | Stĺpik Al 60/5 hladký drážkový | 15 | m |  |  |  |  | 0.0013 | 0.0195 |  | 0 | [7 empty] | D |  | 404459610 | 404459610 | 31.50.24 |  | 2 | [6 empty] | EZ | S
23 | 221 | 914511112 | Montáž stĺpika dopravných značiek dĺžky do 3,5 m s betónovým základom a pätkou | 5 | kus |  |  |  |  | 0.11241 | 0.56205 |  | 0 | [7 empty] | E | 2.665 | 91451-1112 | 914511112 | 45.23.12 |  | 6 | [6 empty] | EK | S
24 | 221 | 915711111 | Vodorovné značenie krytov striek. farbou, deliace čiary š. 120 mm | 79 | m |  |  |  |  | 9e-05 | 0.00711 |  | 0 | [7 empty] | E | 1.738 | 91571-1111 | 915711111 | 45.23.15 |  | 6 | [6 empty] | EK | S
|  |  | 44+25+10 = 79,000 | [17 empty] | a
25 | 221 | 915719111 | Príplatok za reflexnú úpravu balotinovú, deliace čiary š. 120 mm | 79 | m |  |  |  |  | 4e-05 | 0.00316 |  | 0 | [7 empty] | E | 0.711 | 91571-9111 | 915719111 | 45.23.15 |  | 6 | [6 empty] | EK | S
26 | 221 | 916311123 | Osadenie cest. obrubníka bet. stojatého, lôžko betón tr. C 12/15 s bočnou oporou | 406.159 | m |  |  |  |  | 0.15555 | 63.178 |  | 0 | [7 empty] | E | 105.601 | 91631-1123 | 916311123 | 45.23.12 |  | 6 | [6 empty] | EK | S
|  |  | 4,5+60,59+6,81+17,66*2+5+16+8+21+10+22,8 = 190,020 | [17 empty] | a
|  |  | 24 = 24,000 | [17 empty] | a
|  |  | (3,14*26,26)/4*3 = 61,842 | [17 empty] | a
|  |  | 3,14*23,26/4*3 = 54,777 | [17 empty] | a
|  |  | 11+10+10,52+11+11+12+10 = 75,520 | [17 empty] | a
27 | MAT | 592174900 | Obrubník cestný SO 100/10/25 100x10x25 | 410.221 | kus |  |  |  |  | 0.052 | 21.3315 |  | 0 | [7 empty] | D |  | 592174900 | 592174900 | 26.61.11 |  | 8 | [6 empty] | EZ | S
28 | 272 | 919734215 | Rezanie stávajúceho betónového krytu alebo podkladu hr. nad 14 do 15 cm | 24 | m |  |  |  |  | 8e-05 | 0.00192 |  | 0 | [7 empty] | E | 12 | 91973-4215 | 919734215 | 45.23.12 |  | 6 | [6 empty] | EK | S
29 | 272 | 919735112 | Rezanie stávajúceho živičného krytu alebo podkladu hr. 50-100 mm | 24 | m |  |  |  |  | 3e-05 | 0.00072 |  | 0 | [7 empty] | E | 1.704 | 91973-5112 | 919735112 | 45.23.12 |  | 6 | [6 empty] | EK | S
30 | 272 | 979131415 | Poplatok za uloženie vykopanej zeminy | 83.932 | m3 | [5 empty] | 0 |  | 0 | [7 empty] | E |  | 97913-1415 | 979131415 | 45.11.11 |  | 6 | [6 empty] | EK | S
31 | 221 | 998223011 | Presun hmôt pre pozemné komunikácie, kryt dláždený | 921.47 | t | [5 empty] | 0 |  | 0 | [7 empty] | E | 343.708 | 99822-3011 | 998223011 | 45.23.12 |  | 6 | [6 empty] | EK | S
|  |  | 9 - OSTATNÉ KONŠTRUKCIE A PRÁCE spolu: | 0 | [6 empty] | 86.5902 |  | 0 | [8 empty] | 472.855
|  |  | PRÁCE A DODÁVKY HSV spolu: | 0 | [6 empty] | 921.4695 |  | 0 | [8 empty] | 944.908
|  |  | Za rozpočet celkom | 0 | [6 empty] | 921.4695 |  | 0 | [8 empty] | 944.908

## Figury
Odberateľ: |  |  | Spracoval: Gabriela Nagyová
Projektant: GRAFIA Ing. Hrušovský Dušan |  |  | JKSO :
Dodávateľ: |  |  | Dátum:
Stavba : Denný stacionár Helcmanovce
Objekt : SO 02 Spevnené plochy
Názov figúry | Popis figúry | Aritmetický výraz | Hodnota | Figura

## Rekapitulacia
Odberateľ: |  |  |  | Spracoval: Gabriela Nagyová |  |  | V module | Hlavička1 | Mena | Hlavička2 | Obdobie
Projektant: GRAFIA Ing. Hrušovský Dušan |  |  |  | JKSO : |  |  | Rozpočet | Rekapitulácia rozpočtu v | EUR
Dodávateľ: |  |  |  | Dátum: |  |  | Čerpanie | Rekapitulácia splátky v | EUR | za obdobie | Mesiac 2011
[7 empty] | VK | Rekapitulácia výrobnej kalkulácie v | EUR
Stavba : Denný stacionár Helcmanovce | [6 empty] | VF | Rekapitulácia splátky v | EUR | za obdobie | Mesiac 2011
Objekt : SO 02 Spevnené plochy
Rekapitulácia rozpočtu v EUR
Popis položky, stavebného dielu, remesla | Konštrukcie | Špecifikovaný | Spolu | Hmotnosť v t | Suť v tonách | Nh
|  | materiál |  | Spolu | Spolu | Spolu
1 - ZEMNE PRÁCE | 0 | 0 | 0 | 0 | 0 | 36.545
4 - VODOROVNÉ KONŠTRUKCIE | 0 | 0 | 0 | 1.9501 | 0 | 1.02
5 - KOMUNIKÁCIE | 0 | 0 | 0 | 832.9293 | 0 | 434.488
9 - OSTATNÉ KONŠTRUKCIE A PRÁCE | 0 | 0 | 0 | 86.5902 | 0 | 472.855
PRÁCE A DODÁVKY HSV spolu: | 0 | 0 | 0 | 921.4695 | 0 | 944.908
Za rozpočet celkom | 0 | 0 | 0 | 921.4695 | 0 | 944.908

## Kryci list
MPBAU SK, s. r. o. Košice |  |  |  | Krycí list rozpočtu v EUR |  |  |  |  | V module | Hlavička1 | Mena | Hlavička2 | Obdobie
| Stavba : Denný stacionár Helcmanovce |  |  |  | Miesto: |  |  |  | Rozpočet | Krycí list rozpočtu v | EUR
| Objekt : SO 02 Spevnené plochy |  |  |  | JKSO : |  |  |  | Čerpanie | Krycí list splátky v | EUR | za obdobie | Mesiac 2011
[9 empty] | VK | Krycí list výrobnej kalkulácie v | EUR
| Rozpočet: |  | Zmluva č.: |  | Spracoval: | Gabriela Nagyová | Dňa: |  | VF | Krycí list splátky v | EUR | za obdobie | Mesiac 2011
| Odberateľ: |  |  |  | IČO:
DIČ:
| Dodávateľ: |  |  |  | IČO:
DIČ:
| Projektant: | GRAFIA Ing. Hrušovský Dušan |  |  | IČO:
|  | Košice |  |  | DIČ:
|  |  |  | 0 |  |  |  | 0
|  |  |  | 0 |  |  |  | 0
|  |  |  | 0 |  |  |  | 0
A | ZRN | Konštrukcie | Špecifikovaný materiál | Spolu ZRN | B | IN - Individuálne náklady
1 | HSV: | 0 | 0 | 0 | 6 | Práce nadčas |  | 0
2 | PSV: |  |  | 0 | 7 | Murárske výpomoce |  | 0
3 | MCE: |  |  | 0 | 8 | Bez pevnej podlahy |  | 0
4 | Iné: |  |  | 0 | 9 |  |  | 0
5 | Súčet: | 0 | 0 | 0 | 10 |  | Súčet riadkov 6 až 9: | 0
C |  | NUS - náklady umiestnenia stavby |  |  | D | ON - ostatné náklady
11 | Zariadenie staveniska |  | 0% | 0 | 16 | Ostatné náklady uvedené v rozpočte |  | 0
12 | Prevádzkové vplyvy |  | 0% | 0 | 17 | Inžinierska činnosť |  | 0
13 | Sťažené podmienky |  | 0% | 0 | 18 | Projektové práce |  | 0
14 |  |  | 0% | 0 | 19 |  |  | 0
15 |  |  | Sučet riadkov 11 až 14: | 0 | 20 |  | Sučet riadkov 16 až 19: | 0
| projektant, rozpočtár cenár |  | pečiatka: |  | E | Celkové náklady
[5 empty] | 21 |  | Súčet riadkov 5, 10, 15 a 20: | 0
| podpis: |  |  |  | 22 | DPH 23% z: | 0 | 0
| dátum: |  |  |  | 23 | DPH 0% z: | 0 | 0
[5 empty] | 24 |  | Sučet riadkov 21 až 23: | 0
[5 empty] | F | Odpočet - prípočet |  | 0
|  | odberateľ, obstarávateľ |  |  |  | dodávateľ, zhotoviteľ
| podpis: |  |  |  | podpis:
| dátum: |  |  |  | dátum:
| pečiatka: |  |  |  | pečiatka: